## noise meter log no average
Column B is set of readings. Columns C - AG are averaging 2 - 32 traces. Column AI are crest factors for readings
At the bottom we calculate std dev and spread
| 1 | 2 | 3 | 4 | 5 | 6 | 7 | 8 | 9 | 10 | 11 | 12 | 13 | 14 | 15 | 16 | 17 | 18 | 19 | 20 | 21 | 22 | 23 | 24 | 25 | 26 | 27 | 28 | 29 | 30 | 31 | 32
| -67.358 | [31 empty] | 3.887
| -67.371 | -67.3645 | [30 empty] | 4.14
| -67.375 | -67.373 | -67.368 | [29 empty] | 3.593
| -67.382 | -67.3785 | -67.376 | -67.3715 | [28 empty] | 3.878
| -67.354 | -67.368 | -67.3703 | -67.3705 | -67.368 | [27 empty] | 4.638
| -67.328 | -67.341 | -67.3547 | -67.3598 | -67.362 | -67.3613 | [26 empty] | 3.723
| -67.391 | -67.3595 | -67.3577 | -67.3637 | -67.366 | -67.3668 | -67.3656 | [25 empty] | 3.68
| -67.361 | -67.376 | -67.36 | -67.3585 | -67.3632 | -67.3652 | -67.366 | -67.365 | [24 empty] | 4.026
| -67.408 | -67.3845 | -67.3867 | -67.372 | -67.3684 | -67.3707 | -67.3713 | -67.3713 | -67.3698 | [23 empty] | 4.293
| -67.366 | -67.387 | -67.3783 | -67.3815 | -67.3708 | -67.368 | -67.37 | -67.3706 | -67.3707 | -67.3694 | [22 empty] | 4.492
| -67.349 | -67.3575 | -67.3743 | -67.371 | -67.375 | -67.3672 | -67.3653 | -67.3674 | -67.3682 | -67.3685 | -67.3675 | [21 empty] | 4.022
| -67.375 | -67.362 | -67.3633 | -67.3745 | -67.3718 | -67.375 | -67.3683 | -67.3665 | -67.3682 | -67.3689 | -67.3691 | -67.3682 | [20 empty] | 4.552
| -67.364 | -67.3695 | -67.3627 | -67.3635 | -67.3724 | -67.3705 | -67.3734 | -67.3678 | -67.3662 | -67.3678 | -67.3685 | -67.3687 | -67.3678 | [19 empty] | 3.865
| -67.378 | -67.371 | -67.3723 | -67.3665 | -67.3664 | -67.3733 | -67.3716 | -67.374 | -67.3689 | -67.3674 | -67.3687 | -67.3692 | -67.3694 | -67.3686 | [18 empty] | 4.859
| -67.337 | -67.3575 | -67.3597 | -67.3635 | -67.3606 | -67.3615 | -67.3681 | -67.3672 | -67.3699 | -67.3657 | -67.3646 | -67.3661 | -67.3668 | -67.3671 | -67.3665 | [17 empty] | 3.983
| -67.354 | -67.3455 | -67.3563 | -67.3582 | -67.3616 | -67.3595 | -67.3604 | -67.3664 | -67.3658 | -67.3683 | -67.3646 | -67.3637 | -67.3652 | -67.3659 | -67.3662 | -67.3657 | [16 empty] | 4.217
| -67.334 | -67.344 | -67.3417 | -67.3508 | -67.3534 | -67.357 | -67.3559 | -67.3571 | -67.3628 | -67.3626 | -67.3652 | -67.3621 | -67.3615 | -67.3629 | -67.3637 | -67.3642 | -67.3638 | [15 empty] | 4.198
| -67.382 | -67.358 | -67.3567 | -67.3517 | -67.357 | -67.3582 | -67.3606 | -67.3591 | -67.3599 | -67.3647 | -67.3644 | -67.3666 | -67.3636 | -67.3629 | -67.3642 | -67.3649 | -67.3652 | -67.3648 | [14 empty] | 2.994
| -67.347 | -67.3645 | -67.3543 | -67.3542 | -67.3508 | -67.3553 | -67.3566 | -67.3589 | -67.3578 | -67.3586 | -67.3631 | -67.3629 | -67.3651 | -67.3624 | -67.3619 | -67.3631 | -67.3638 | -67.3642 | -67.3639 | [13 empty] | 3.609
| -67.369 | -67.358 | -67.366 | -67.358 | -67.3572 | -67.3538 | -67.3573 | -67.3581 | -67.36 | -67.3589 | -67.3595 | -67.3636 | -67.3634 | -67.3654 | -67.3629 | -67.3623 | -67.3635 | -67.3641 | -67.3645 | -67.3641 | [12 empty] | 4.266
| -67.357 | -67.363 | -67.3577 | -67.3637 | -67.3578 | -67.3572 | -67.3543 | -67.3572 | -67.358 | -67.3597 | -67.3587 | -67.3593 | -67.3631 | -67.3629 | -67.3648 | -67.3625 | -67.362 | -67.3631 | -67.3637 | -67.3641 | -67.3638 | [11 empty] | 4.39
| -67.342 | -67.3495 | -67.356 | -67.3538 | -67.3594 | -67.3552 | -67.355 | -67.3528 | -67.3556 | -67.3564 | -67.3581 | -67.3573 | -67.358 | -67.3616 | -67.3615 | -67.3634 | -67.3613 | -67.3609 | -67.362 | -67.3627 | -67.363 | -67.3628 | [10 empty] | 3.972
| -67.337 | -67.3395 | -67.3453 | -67.3512 | -67.3504 | -67.3557 | -67.3526 | -67.3528 | -67.351 | -67.3537 | -67.3546 | -67.3563 | -67.3558 | -67.3565 | -67.3599 | -67.36 | -67.3618 | -67.3599 | -67.3596 | -67.3607 | -67.3614 | -67.3619 | -67.3617 | [9 empty] | 3.853
| -67.356 | -67.3465 | -67.345 | -67.348 | -67.3522 | -67.3513 | -67.3557 | -67.353 | -67.3531 | -67.3515 | -67.3539 | -67.3547 | -67.3563 | -67.3558 | -67.3565 | -67.3597 | -67.3598 | -67.3615 | -67.3597 | -67.3594 | -67.3605 | -67.3612 | -67.3616 | -67.3615 | [8 empty] | 4.322
| -67.34 | -67.348 | -67.3443 | -67.3438 | -67.3464 | -67.3502 | -67.3497 | -67.3538 | -67.3516 | -67.3518 | -67.3505 | -67.3528 | -67.3536 | -67.3551 | -67.3547 | -67.3554 | -67.3585 | -67.3587 | -67.3604 | -67.3588 | -67.3585 | -67.3596 | -67.3603 | -67.3607 | -67.3606 | [7 empty] | 4.63
| -67.396 | -67.368 | -67.364 | -67.3572 | -67.3542 | -67.3547 | -67.3567 | -67.3555 | -67.3584 | -67.356 | -67.3558 | -67.3542 | -67.3561 | -67.3566 | -67.3579 | -67.3573 | -67.3578 | -67.3606 | -67.3606 | -67.3621 | -67.3605 | -67.3602 | -67.3612 | -67.3618 | -67.3621 | -67.362 | [6 empty] | 4.466
| -67.321 | -67.3585 | -67.3523 | -67.3533 | -67.35 | -67.3487 | -67.3499 | -67.3522 | -67.3517 | -67.3547 | -67.3528 | -67.3529 | -67.3517 | -67.3536 | -67.3543 | -67.3556 | -67.3552 | -67.3558 | -67.3585 | -67.3586 | -67.3602 | -67.3587 | -67.3585 | -67.3595 | -67.3601 | -67.3605 | -67.3604 | [5 empty] | 4.39
| -67.381 | -67.351 | -67.366 | -67.3595 | -67.3588 | -67.3552 | -67.3533 | -67.3538 | -67.3554 | -67.3546 | -67.3571 | -67.3552 | -67.3551 | -67.3538 | -67.3554 | -67.3559 | -67.3571 | -67.3566 | -67.3571 | -67.3597 | -67.3597 | -67.3611 | -67.3597 | -67.3595 | -67.3604 | -67.3609 | -67.3613 | -67.3612 |  |  |  |  | 4.304
| -67.326 | -67.3535 | -67.3427 | -67.356 | -67.3528 | -67.3533 | -67.351 | -67.3499 | -67.3507 | -67.3525 | -67.352 | -67.3545 | -67.3529 | -67.353 | -67.3519 | -67.3536 | -67.3542 | -67.3553 | -67.355 | -67.3555 | -67.358 | -67.3582 | -67.3596 | -67.3583 | -67.3581 | -67.359 | -67.3596 | -67.36 | -67.36 |  |  |  | 3.967
| -67.347 | -67.3365 | -67.3513 | -67.3438 | -67.3542 | -67.3518 | -67.3524 | -67.3505 | -67.3496 | -67.3503 | -67.352 | -67.3516 | -67.3539 | -67.3525 | -67.3526 | -67.3516 | -67.3532 | -67.3538 | -67.3549 | -67.3546 | -67.3551 | -67.3575 | -67.3577 | -67.3591 | -67.3578 | -67.3577 | -67.3586 | -67.3592 | -67.3596 | -67.3595 |  |  | 4.109
| -67.415 | -67.381 | -67.3627 | -67.3672 | -67.358 | -67.3643 | -67.3609 | -67.3602 | -67.3577 | -67.3561 | -67.3562 | -67.3572 | -67.3565 | -67.3583 | -67.3567 | -67.3565 | -67.3554 | -67.3566 | -67.357 | -67.3579 | -67.3575 | -67.3579 | -67.36 | -67.3601 | -67.3613 | -67.36 | -67.3598 | -67.3606 | -67.3611 | -67.3614 | -67.3613 |  | 4.36
| -67.353 | -67.384 | -67.3717 | -67.3602 | -67.3644 | -67.3572 | -67.3627 | -67.3599 | -67.3594 | -67.3572 | -67.3558 | -67.3559 | -67.3569 | -67.3562 | -67.3579 | -67.3564 | -67.3563 | -67.3552 | -67.3564 | -67.3568 | -67.3577 | -67.3573 | -67.3577 | -67.3598 | -67.3598 | -67.361 | -67.3598 | -67.3596 | -67.3603 | -67.3608 | -67.3612 | -67.3611 | 4.159
| -67.425 | -67.389 | -67.3977 | -67.385 | -67.3732 | -67.3745 | -67.3669 | -67.3705 | -67.3671 | -67.366 | -67.3634 | -67.3616 | -67.3612 | -67.3618 | -67.3608 | -67.3621 | -67.3605 | -67.3601 | -67.3589 | -67.3598 | -67.36 | -67.3607 | -67.3602 | -67.3605 | -67.3624 | -67.3623 | -67.3634 | -67.3621 | -67.3618 | -67.3625 | -67.3629 | -67.3632 | 4.458
| -67.33 | -67.3775 | -67.3693 | -67.3808 | -67.374 | -67.366 | -67.3681 | -67.3623 | -67.366 | -67.3634 | -67.3627 | -67.3606 | -67.3592 | -67.359 | -67.3597 | -67.3589 | -67.3602 | -67.3588 | -67.3585 | -67.3575 | -67.3584 | -67.3587 | -67.3594 | -67.359 | -67.3592 | -67.3611 | -67.3611 | -67.3622 | -67.361 | -67.3608 | -67.3615 | -67.3619 | 4.107
| -67.354 | -67.342 | -67.3697 | -67.3655 | -67.3754 | -67.3707 | -67.3643 | -67.3664 | -67.3613 | -67.3648 | -67.3625 | -67.362 | -67.3601 | -67.3588 | -67.3587 | -67.3593 | -67.3586 | -67.3599 | -67.3585 | -67.3583 | -67.3573 | -67.3582 | -67.3585 | -67.3592 | -67.3588 | -67.359 | -67.3609 | -67.3609 | -67.3619 | -67.3608 | -67.3605 | -67.3612 | 4.689
| -67.363 | -67.3585 | -67.349 | -67.368 | -67.365 | -67.3733 | -67.3696 | -67.3641 | -67.366 | -67.3615 | -67.3646 | -67.3626 | -67.3621 | -67.3603 | -67.3591 | -67.3589 | -67.3595 | -67.3588 | -67.3601 | -67.3588 | -67.3585 | -67.3575 | -67.3584 | -67.3587 | -67.3593 | -67.3589 | -67.3592 | -67.3609 | -67.3609 | -67.3619 | -67.3608 | -67.3606 | 3.848
| -67.347 | -67.355 | -67.3547 | -67.3485 | -67.3638 | -67.362 | -67.3696 | -67.3667 | -67.3622 | -67.3641 | -67.3602 | -67.3632 | -67.3614 | -67.361 | -67.3594 | -67.3583 | -67.3582 | -67.3588 | -67.3582 | -67.3594 | -67.3582 | -67.358 | -67.3571 | -67.358 | -67.3582 | -67.3588 | -67.3585 | -67.3588 | -67.3604 | -67.3605 | -67.3615 | -67.3604 | 3.349
| -67.361 | -67.354 | -67.357 | -67.3563 | -67.351 | -67.3633 | -67.3619 | -67.3685 | -67.3661 | -67.3621 | -67.3638 | -67.3602 | -67.363 | -67.3614 | -67.361 | -67.3595 | -67.3585 | -67.3584 | -67.3589 | -67.3584 | -67.3595 | -67.3583 | -67.3581 | -67.3572 | -67.3581 | -67.3583 | -67.3589 | -67.3586 | -67.3588 | -67.3605 | -67.3605 | -67.3614 | 4.422
| -67.371 | -67.366 | -67.3597 | -67.3605 | -67.3592 | -67.3543 | -67.3644 | -67.363 | -67.3688 | -67.3666 | -67.3629 | -67.3644 | -67.3611 | -67.3636 | -67.362 | -67.3616 | -67.3602 | -67.3592 | -67.3591 | -67.3595 | -67.359 | -67.36 | -67.3589 | -67.3587 | -67.3578 | -67.3586 | -67.3588 | -67.3594 | -67.359 | -67.3592 | -67.3608 | -67.3608 | 4.015
| -67.411 | -67.391 | -67.381 | -67.3725 | -67.3706 | -67.3678 | -67.3624 | -67.3702 | -67.3683 | -67.373 | -67.3706 | -67.3669 | -67.368 | -67.3646 | -67.3667 | -67.3651 | -67.3645 | -67.363 | -67.3619 | -67.3616 | -67.362 | -67.3613 | -67.3622 | -67.361 | -67.3608 | -67.3598 | -67.3605 | -67.3606 | -67.3611 | -67.3607 | -67.3609 | -67.3624 | 4.517
| -67.364 | -67.3875 | -67.382 | -67.3768 | -67.3708 | -67.3695 | -67.3673 | -67.3626 | -67.3696 | -67.3679 | -67.3722 | -67.3701 | -67.3667 | -67.3677 | -67.3646 | -67.3666 | -67.365 | -67.3645 | -67.3631 | -67.362 | -67.3618 | -67.3621 | -67.3614 | -67.3623 | -67.3612 | -67.3609 | -67.36 | -67.3606 | -67.3608 | -67.3612 | -67.3608 | -67.361 | 3.316
| -67.391 | -67.3775 | -67.3887 | -67.3842 | -67.3796 | -67.3742 | -67.3726 | -67.3702 | -67.3658 | -67.3717 | -67.37 | -67.3738 | -67.3717 | -67.3684 | -67.3693 | -67.3662 | -67.368 | -67.3664 | -67.3659 | -67.3645 | -67.3634 | -67.3631 | -67.3633 | -67.3627 | -67.3634 | -67.3623 | -67.362 | -67.3611 | -67.3617 | -67.3618 | -67.3622 | -67.3618 | 3.835
| -67.362 | -67.3765 | -67.3723 | -67.382 | -67.3798 | -67.3767 | -67.3724 | -67.3713 | -67.3693 | -67.3654 | -67.3708 | -67.3693 | -67.3728 | -67.371 | -67.368 | -67.3688 | -67.366 | -67.3677 | -67.3662 | -67.3657 | -67.3643 | -67.3633 | -67.363 | -67.3633 | -67.3626 | -67.3634 | -67.3623 | -67.362 | -67.3611 | -67.3617 | -67.3618 | -67.3622 | 2.599
| -67.342 | -67.352 | -67.365 | -67.3648 | -67.374 | -67.3735 | -67.3717 | -67.3686 | -67.368 | -67.3666 | -67.3633 | -67.3684 | -67.3672 | -67.3706 | -67.3691 | -67.3664 | -67.3672 | -67.3647 | -67.3663 | -67.365 | -67.3646 | -67.3633 | -67.3624 | -67.3622 | -67.3624 | -67.3618 | -67.3626 | -67.3616 | -67.3613 | -67.3605 | -67.3611 | -67.3612 | 4.159
| -67.399 | -67.3705 | -67.3677 | -67.3735 | -67.3716 | -67.3782 | -67.3771 | -67.3751 | -67.372 | -67.3711 | -67.3695 | -67.3662 | -67.3708 | -67.3695 | -67.3725 | -67.3709 | -67.3683 | -67.369 | -67.3665 | -67.3679 | -67.3666 | -67.3661 | -67.3649 | -67.3639 | -67.3636 | -67.3638 | -67.3632 | -67.3639 | -67.3629 | -67.3626 | -67.3617 | -67.3623 | 3.148
| -67.376 | -67.3875 | -67.3723 | -67.3697 | -67.374 | -67.3723 | -67.3779 | -67.377 | -67.3752 | -67.3724 | -67.3715 | -67.3701 | -67.367 | -67.3711 | -67.3699 | -67.3727 | -67.3712 | -67.3687 | -67.3694 | -67.367 | -67.3683 | -67.367 | -67.3666 | -67.3653 | -67.3644 | -67.3641 | -67.3643 | -67.3637 | -67.3643 | -67.3633 | -67.363 | -67.3622 | 4.048
| -67.403 | -67.3895 | -67.3927 | -67.38 | -67.3764 | -67.3788 | -67.3767 | -67.381 | -67.3799 | -67.378 | -67.3752 | -67.3742 | -67.3726 | -67.3696 | -67.3733 | -67.372 | -67.3745 | -67.373 | -67.3705 | -67.371 | -67.3687 | -67.3699 | -67.3686 | -67.3681 | -67.3668 | -67.3659 | -67.3656 | -67.3657 | -67.365 | -67.3656 | -67.3646 | -67.3642 | 4.323
| -67.385 | -67.394 | -67.388 | -67.3907 | -67.381 | -67.3778 | -67.3797 | -67.3778 | -67.3814 | -67.3804 | -67.3786 | -67.376 | -67.375 | -67.3735 | -67.3706 | -67.374 | -67.3728 | -67.3751 | -67.3736 | -67.3713 | -67.3717 | -67.3694 | -67.3706 | -67.3693 | -67.3688 | -67.3675 | -67.3666 | -67.3662 | -67.3663 | -67.3657 | -67.3662 | -67.3652 | 4.129
| -67.373 | -67.379 | -67.387 | -67.3842 | -67.3872 | -67.3797 | -67.3771 | -67.3789 | -67.3772 | -67.3806 | -67.3797 | -67.3782 | -67.3758 | -67.3749 | -67.3735 | -67.3708 | -67.3739 | -67.3728 | -67.375 | -67.3736 | -67.3713 | -67.3718 | -67.3696 | -67.3707 | -67.3694 | -67.3689 | -67.3677 | -67.3668 | -67.3665 | -67.3666 | -67.3659 | -67.3664 | 4.161
| -67.358 | -67.3655 | -67.372 | -67.3798 | -67.379 | -67.3823 | -67.3766 | -67.3748 | -67.3766 | -67.3753 | -67.3785 | -67.3779 | -67.3766 | -67.3745 | -67.3737 | -67.3725 | -67.37 | -67.3731 | -67.372 | -67.3742 | -67.3729 | -67.3707 | -67.3712 | -67.3691 | -67.3702 | -67.369 | -67.3685 | -67.3674 | -67.3665 | -67.3662 | -67.3663 | -67.3657 | 4.168
| -67.379 | -67.3685 | -67.37 | -67.3738 | -67.3796 | -67.379 | -67.3819 | -67.3769 | -67.3752 | -67.3768 | -67.3756 | -67.3786 | -67.378 | -67.3768 | -67.3748 | -67.3741 | -67.3729 | -67.3705 | -67.3734 | -67.3723 | -67.3744 | -67.3731 | -67.3711 | -67.3715 | -67.3695 | -67.3705 | -67.3694 | -67.3689 | -67.3678 | -67.3669 | -67.3666 | -67.3667 | 3.815
| -67.379 | -67.379 | -67.372 | -67.3722 | -67.3748 | -67.3795 | -67.379 | -67.3815 | -67.3771 | -67.3756 | -67.377 | -67.3759 | -67.3786 | -67.3781 | -67.3769 | -67.3751 | -67.3744 | -67.3732 | -67.3709 | -67.3736 | -67.3727 | -67.3746 | -67.3734 | -67.3714 | -67.3718 | -67.3698 | -67.3708 | -67.3697 | -67.3692 | -67.3682 | -67.3673 | -67.367 | 4.506
| -67.353 | -67.366 | -67.3703 | -67.3672 | -67.3684 | -67.3712 | -67.3757 | -67.3757 | -67.3783 | -67.3747 | -67.3735 | -67.375 | -67.3742 | -67.3768 | -67.3764 | -67.3754 | -67.3738 | -67.3732 | -67.3722 | -67.3701 | -67.3727 | -67.3718 | -67.3737 | -67.3725 | -67.3707 | -67.3711 | -67.3692 | -67.3702 | -67.3691 | -67.3687 | -67.3677 | -67.3669 | 4.347
| -67.366 | -67.3595 | -67.366 | -67.3692 | -67.367 | -67.368 | -67.3704 | -67.3745 | -67.3747 | -67.3771 | -67.3739 | -67.3729 | -67.3743 | -67.3736 | -67.3761 | -67.3757 | -67.3749 | -67.3733 | -67.3728 | -67.3718 | -67.3699 | -67.3724 | -67.3715 | -67.3733 | -67.3723 | -67.3705 | -67.3709 | -67.3691 | -67.37 | -67.369 | -67.3686 | -67.3676 | 3.73
| -67.362 | -67.364 | -67.3603 | -67.365 | -67.3678 | -67.3662 | -67.3671 | -67.3694 | -67.3731 | -67.3734 | -67.3757 | -67.3729 | -67.3721 | -67.3734 | -67.3728 | -67.3752 | -67.3749 | -67.3742 | -67.3727 | -67.3722 | -67.3714 | -67.3695 | -67.3719 | -67.3711 | -67.3729 | -67.3719 | -67.3702 | -67.3706 | -67.3689 | -67.3698 | -67.3688 | -67.3684 | 4.112
| -67.388 | -67.375 | -67.372 | -67.3672 | -67.3696 | -67.3712 | -67.3693 | -67.3697 | -67.3714 | -67.3746 | -67.3747 | -67.3768 | -67.3741 | -67.3732 | -67.3744 | -67.3738 | -67.3759 | -67.3757 | -67.3749 | -67.3735 | -67.373 | -67.3721 | -67.3703 | -67.3726 | -67.3718 | -67.3735 | -67.3725 | -67.3708 | -67.3712 | -67.3695 | -67.3704 | -67.3694 | 2.529
| -67.405 | -67.3965 | -67.385 | -67.3803 | -67.3748 | -67.3755 | -67.376 | -67.3738 | -67.3737 | -67.3748 | -67.3774 | -67.3773 | -67.3789 | -67.3763 | -67.3753 | -67.3763 | -67.3756 | -67.3776 | -67.3772 | -67.3764 | -67.375 | -67.3745 | -67.3736 | -67.3718 | -67.3739 | -67.3731 | -67.3746 | -67.3736 | -67.372 | -67.3723 | -67.3706 | -67.3714 | 3.996
| -67.306 | -67.3555 | -67.3663 | -67.3653 | -67.3654 | -67.3633 | -67.3656 | -67.3672 | -67.3662 | -67.3669 | -67.3685 | -67.3714 | -67.3718 | -67.3737 | -67.3716 | -67.371 | -67.3722 | -67.3717 | -67.3738 | -67.3736 | -67.373 | -67.3719 | -67.3715 | -67.3708 | -67.3691 | -67.3713 | -67.3706 | -67.3722 | -67.3713 | -67.3698 | -67.3702 | -67.3686 | 4.285
| -67.328 | -67.317 | -67.3463 | -67.3568 | -67.3578 | -67.3592 | -67.3583 | -67.3609 | -67.3629 | -67.3624 | -67.3634 | -67.3652 | -67.3681 | -67.3686 | -67.3707 | -67.3689 | -67.3685 | -67.3697 | -67.3694 | -67.3715 | -67.3715 | -67.371 | -67.37 | -67.3697 | -67.369 | -67.3675 | -67.3697 | -67.3691 | -67.3707 | -67.3699 | -67.3685 | -67.3688 | 4.4
| -67.328 | -67.328 | -67.3207 | -67.3418 | -67.351 | -67.3528 | -67.3547 | -67.3545 | -67.3572 | -67.3594 | -67.3593 | -67.3604 | -67.3623 | -67.3652 | -67.3659 | -67.368 | -67.3665 | -67.3662 | -67.3675 | -67.3674 | -67.3694 | -67.3695 | -67.3691 | -67.3682 | -67.368 | -67.3675 | -67.3661 | -67.3682 | -67.3677 | -67.3692 | -67.3685 | -67.3672 | 4.151
| -67.345 | -67.3365 | -67.3337 | -67.3268 | -67.3424 | -67.35 | -67.3517 | -67.3535 | -67.3534 | -67.356 | -67.3581 | -67.3581 | -67.3592 | -67.3611 | -67.3639 | -67.3646 | -67.3666 | -67.3653 | -67.3651 | -67.3664 | -67.3663 | -67.3683 | -67.3684 | -67.3681 | -67.3673 | -67.3671 | -67.3666 | -67.3653 | -67.3674 | -67.3669 | -67.3685 | -67.3678 | 3.656
| -67.368 | -67.3565 | -67.347 | -67.3423 | -67.335 | -67.3467 | -67.3526 | -67.3538 | -67.3551 | -67.3549 | -67.3571 | -67.3589 | -67.3588 | -67.3599 | -67.3615 | -67.3641 | -67.3648 | -67.3667 | -67.3654 | -67.3653 | -67.3665 | -67.3664 | -67.3683 | -67.3684 | -67.3681 | -67.3673 | -67.3671 | -67.3667 | -67.3654 | -67.3674 | -67.3669 | -67.3684 | 4.054
| -67.39 | -67.379 | -67.3677 | -67.3577 | -67.3518 | -67.3442 | -67.3529 | -67.3572 | -67.3578 | -67.3586 | -67.3581 | -67.3598 | -67.3613 | -67.3611 | -67.3619 | -67.3633 | -67.3656 | -67.3662 | -67.3679 | -67.3667 | -67.3664 | -67.3675 | -67.3674 | -67.3692 | -67.3693 | -67.369 | -67.3681 | -67.368 | -67.3675 | -67.3662 | -67.3681 | -67.3677 | 5.685
| -67.398 | -67.394 | -67.3853 | -67.3752 | -67.3658 | -67.3595 | -67.3519 | -67.3585 | -67.3618 | -67.3618 | -67.3622 | -67.3614 | -67.3628 | -67.3639 | -67.3635 | -67.3641 | -67.3654 | -67.3674 | -67.3679 | -67.3695 | -67.3681 | -67.3679 | -67.3689 | -67.3687 | -67.3704 | -67.3704 | -67.37 | -67.3692 | -67.369 | -67.3685 | -67.3673 | -67.3691 | 4.655
| -67.376 | -67.387 | -67.388 | -67.383 | -67.3754 | -67.3675 | -67.3619 | -67.3549 | -67.3604 | -67.3632 | -67.3631 | -67.3633 | -67.3625 | -67.3637 | -67.3647 | -67.3643 | -67.3648 | -67.3659 | -67.3679 | -67.3683 | -67.3698 | -67.3685 | -67.3682 | -67.3692 | -67.369 | -67.3706 | -67.3706 | -67.3702 | -67.3694 | -67.3692 | -67.3687 | -67.3675 | 4.748
| -67.405 | -67.3905 | -67.393 | -67.3923 | -67.3874 | -67.3803 | -67.3729 | -67.3672 | -67.3604 | -67.3649 | -67.367 | -67.3666 | -67.3665 | -67.3656 | -67.3665 | -67.3672 | -67.3667 | -67.3671 | -67.368 | -67.3697 | -67.37 | -67.3714 | -67.3701 | -67.3697 | -67.3706 | -67.3703 | -67.3719 | -67.3718 | -67.3714 | -67.3706 | -67.3704 | -67.3699 | 4.219
| -67.345 | -67.375 | -67.3753 | -67.381 | -67.3828 | -67.3803 | -67.3753 | -67.3694 | -67.3648 | -67.3589 | -67.3631 | -67.3652 | -67.3649 | -67.365 | -67.3642 | -67.3651 | -67.3659 | -67.3655 | -67.3659 | -67.3668 | -67.3686 | -67.3689 | -67.3702 | -67.369 | -67.3688 | -67.3696 | -67.3694 | -67.3709 | -67.3709 | -67.3706 | -67.3698 | -67.3696 | 4.11
| -67.369 | -67.357 | -67.373 | -67.3738 | -67.3786 | -67.3805 | -67.3787 | -67.3745 | -67.3693 | -67.3652 | -67.3598 | -67.3636 | -67.3655 | -67.3652 | -67.3653 | -67.3645 | -67.3654 | -67.3661 | -67.3657 | -67.3661 | -67.367 | -67.3686 | -67.3689 | -67.3702 | -67.369 | -67.3688 | -67.3696 | -67.3694 | -67.3708 | -67.3708 | -67.3705 | -67.3698 | 5.098
| -67.375 | -67.372 | -67.363 | -67.3735 | -67.374 | -67.378 | -67.3797 | -67.3782 | -67.3746 | -67.3699 | -67.3661 | -67.3611 | -67.3645 | -67.3661 | -67.3659 | -67.3659 | -67.3651 | -67.3659 | -67.3666 | -67.3662 | -67.3665 | -67.3673 | -67.3689 | -67.3692 | -67.3704 | -67.3693 | -67.369 | -67.3698 | -67.3696 | -67.371 | -67.371 | -67.3707 | 4.15
| -67.392 | -67.3835 | -67.3787 | -67.3702 | -67.3772 | -67.377 | -67.38 | -67.3812 | -67.3798 | -67.3763 | -67.3719 | -67.3683 | -67.3635 | -67.3664 | -67.3679 | -67.3675 | -67.3674 | -67.3666 | -67.3673 | -67.3679 | -67.3674 | -67.3676 | -67.3684 | -67.3698 | -67.3701 | -67.3712 | -67.3701 | -67.3698 | -67.3706 | -67.3703 | -67.3716 | -67.3716 | 3.95
| -67.384 | -67.388 | -67.3837 | -67.38 | -67.373 | -67.3783 | -67.378 | -67.3805 | -67.3816 | -67.3802 | -67.377 | -67.3729 | -67.3695 | -67.3649 | -67.3676 | -67.3689 | -67.3685 | -67.3683 | -67.3675 | -67.3681 | -67.3686 | -67.3681 | -67.3683 | -67.369 | -67.3704 | -67.3706 | -67.3717 | -67.3706 | -67.3703 | -67.371 | -67.3708 | -67.372 | 3.714
| -67.337 | -67.3605 | -67.371 | -67.372 | -67.3714 | -67.367 | -67.3724 | -67.3729 | -67.3757 | -67.3771 | -67.3763 | -67.3737 | -67.3702 | -67.3671 | -67.3631 | -67.3657 | -67.367 | -67.3667 | -67.3667 | -67.366 | -67.3666 | -67.3672 | -67.3668 | -67.367 | -67.3678 | -67.3691 | -67.3694 | -67.3704 | -67.3694 | -67.3692 | -67.3699 | -67.3697 | 4.765
| -67.366 | -67.3515 | -67.3623 | -67.3697 | -67.3708 | -67.3705 | -67.3669 | -67.3716 | -67.3721 | -67.3747 | -67.3761 | -67.3754 | -67.3731 | -67.3699 | -67.3671 | -67.3632 | -67.3657 | -67.3669 | -67.3667 | -67.3667 | -67.366 | -67.3666 | -67.3671 | -67.3667 | -67.367 | -67.3677 | -67.369 | -67.3692 | -67.3703 | -67.3693 | -67.3691 | -67.3698 | 3.217
| -67.383 | -67.3745 | -67.362 | -67.3675 | -67.3724 | -67.3728 | -67.3723 | -67.3689 | -67.3729 | -67.3732 | -67.3755 | -67.3767 | -67.376 | -67.3738 | -67.3707 | -67.3681 | -67.3644 | -67.3667 | -67.3678 | -67.3675 | -67.3674 | -67.3668 | -67.3673 | -67.3678 | -67.3674 | -67.3676 | -67.3683 | -67.3695 | -67.3697 | -67.3707 | -67.3698 | -67.3695 | 4.124
| -67.363 | -67.373 | -67.3707 | -67.3623 | -67.3666 | -67.3708 | -67.3714 | -67.3711 | -67.3682 | -67.3719 | -67.3723 | -67.3744 | -67.3756 | -67.3751 | -67.3731 | -67.3702 | -67.3678 | -67.3643 | -67.3665 | -67.3675 | -67.3673 | -67.3672 | -67.3666 | -67.3671 | -67.3676 | -67.3672 | -67.3674 | -67.3681 | -67.3693 | -67.3695 | -67.3705 | -67.3696 | 4.276
| -67.349 | -67.356 | -67.365 | -67.3653 | -67.3596 | -67.3637 | -67.3677 | -67.3686 | -67.3687 | -67.3663 | -67.3698 | -67.3703 | -67.3725 | -67.3737 | -67.3733 | -67.3716 | -67.369 | -67.3667 | -67.3635 | -67.3656 | -67.3667 | -67.3665 | -67.3664 | -67.3659 | -67.3664 | -67.3669 | -67.3666 | -67.3668 | -67.3674 | -67.3686 | -67.3688 | -67.3698 | 5.109
| -67.407 | -67.378 | -67.373 | -67.3755 | -67.3736 | -67.3675 | -67.3699 | -67.3726 | -67.3729 | -67.3725 | -67.37 | -67.3729 | -67.3732 | -67.3749 | -67.3759 | -67.3754 | -67.3736 | -67.3711 | -67.3688 | -67.3657 | -67.3676 | -67.3685 | -67.3682 | -67.3681 | -67.3675 | -67.368 | -67.3684 | -67.368 | -67.3682 | -67.3687 | -67.3698 | -67.37 | 3.742
| -67.322 | -67.3645 | -67.3593 | -67.3602 | -67.3648 | -67.365 | -67.361 | -67.3639 | -67.367 | -67.3678 | -67.3679 | -67.366 | -67.369 | -67.3695 | -67.3714 | -67.3726 | -67.3723 | -67.3708 | -67.3685 | -67.3665 | -67.3636 | -67.3655 | -67.3665 | -67.3663 | -67.3663 | -67.3658 | -67.3663 | -67.3667 | -67.3664 | -67.3666 | -67.3672 | -67.3683 | 4.221
| -67.399 | -67.3605 | -67.376 | -67.3692 | -67.368 | -67.3705 | -67.3699 | -67.3658 | -67.3678 | -67.3702 | -67.3706 | -67.3705 | -67.3685 | -67.3711 | -67.3715 | -67.3731 | -67.3741 | -67.3738 | -67.3723 | -67.3701 | -67.368 | -67.3652 | -67.367 | -67.3678 | -67.3676 | -67.3675 | -67.367 | -67.3674 | -67.3678 | -67.3675 | -67.3677 | -67.3682 | 4.408
| -67.362 | -67.3805 | -67.361 | -67.3725 | -67.3678 | -67.367 | -67.3693 | -67.3689 | -67.3653 | -67.3672 | -67.3695 | -67.3699 | -67.3698 | -67.3681 | -67.3705 | -67.3709 | -67.3725 | -67.3734 | -67.3732 | -67.3718 | -67.3697 | -67.3678 | -67.3651 | -67.3667 | -67.3676 | -67.3674 | -67.3673 | -67.3668 | -67.3672 | -67.3676 | -67.3673 | -67.3675 | 3.972
| -67.348 | -67.355 | -67.3697 | -67.3577 | -67.3676 | -67.3645 | -67.3643 | -67.3666 | -67.3666 | -67.3636 | -67.3655 | -67.3677 | -67.3682 | -67.3683 | -67.3667 | -67.3691 | -67.3695 | -67.3711 | -67.3721 | -67.3719 | -67.3706 | -67.3687 | -67.3669 | -67.3644 | -67.366 | -67.3668 | -67.3667 | -67.3666 | -67.3662 | -67.3666 | -67.367 | -67.3667 | 3.896
| -67.388 | -67.368 | -67.366 | -67.3743 | -67.3638 | -67.371 | -67.3679 | -67.3672 | -67.369 | -67.3687 | -67.3658 | -67.3673 | -67.3692 | -67.3696 | -67.3696 | -67.3681 | -67.3702 | -67.3706 | -67.372 | -67.3729 | -67.3727 | -67.3714 | -67.3695 | -67.3678 | -67.3653 | -67.3668 | -67.3676 | -67.3674 | -67.3674 | -67.3669 | -67.3673 | -67.3677 | 4.172
| -67.39 | -67.389 | -67.3753 | -67.372 | -67.3774 | -67.3682 | -67.3737 | -67.3706 | -67.3698 | -67.3711 | -67.3706 | -67.3678 | -67.3691 | -67.3707 | -67.371 | -67.3709 | -67.3694 | -67.3713 | -67.3716 | -67.3729 | -67.3737 | -67.3735 | -67.3722 | -67.3704 | -67.3687 | -67.3663 | -67.3677 | -67.3684 | -67.3682 | -67.3681 | -67.3676 | -67.368 | 3.672
| -67.373 | -67.3815 | -67.3837 | -67.3748 | -67.3722 | -67.3767 | -67.3689 | -67.3736 | -67.3709 | -67.3701 | -67.3713 | -67.3708 | -67.3682 | -67.3694 | -67.3709 | -67.3711 | -67.371 | -67.3696 | -67.3714 | -67.3717 | -67.3729 | -67.3737 | -67.3734 | -67.3722 | -67.3705 | -67.3688 | -67.3665 | -67.3679 | -67.3686 | -67.3684 | -67.3683 | -67.3678 | 4.449
| -67.36 | -67.3665 | -67.3743 | -67.3778 | -67.3718 | -67.3702 | -67.3743 | -67.3678 | -67.3721 | -67.3698 | -67.3692 | -67.3703 | -67.37 | -67.3676 | -67.3687 | -67.3702 | -67.3705 | -67.3704 | -67.3691 | -67.3709 | -67.3711 | -67.3723 | -67.3731 | -67.3729 | -67.3718 | -67.3701 | -67.3685 | -67.3663 | -67.3676 | -67.3683 | -67.3681 | -67.368 | 4.163
| -67.348 | -67.354 | -67.3603 | -67.3678 | -67.3718 | -67.3678 | -67.367 | -67.371 | -67.3656 | -67.3697 | -67.3678 | -67.3674 | -67.3686 | -67.3684 | -67.3663 | -67.3674 | -67.3689 | -67.3692 | -67.3692 | -67.368 | -67.3698 | -67.37 | -67.3713 | -67.372 | -67.3719 | -67.3708 | -67.3693 | -67.3678 | -67.3657 | -67.367 | -67.3676 | -67.3675 | 3.933
| -67.388 | -67.368 | -67.3653 | -67.3672 | -67.3718 | -67.3745 | -67.3707 | -67.3696 | -67.3729 | -67.3678 | -67.3714 | -67.3695 | -67.369 | -67.37 | -67.3697 | -67.3677 | -67.3686 | -67.3699 | -67.3702 | -67.3701 | -67.369 | -67.3706 | -67.3708 | -67.372 | -67.3727 | -67.3725 | -67.3715 | -67.3699 | -67.3685 | -67.3664 | -67.3676 | -67.3683 | 4.245
| -67.376 | -67.382 | -67.3707 | -67.368 | -67.369 | -67.3725 | -67.3747 | -67.3714 | -67.3703 | -67.3732 | -67.3685 | -67.3718 | -67.37 | -67.3695 | -67.3704 | -67.3701 | -67.3682 | -67.3691 | -67.3703 | -67.3705 | -67.3704 | -67.3693 | -67.3708 | -67.371 | -67.3721 | -67.3728 | -67.3726 | -67.3716 | -67.3701 | -67.3687 | -67.3667 | -67.3679 | 3.586
| -67.367 | -67.3715 | -67.377 | -67.3697 | -67.3678 | -67.3687 | -67.3717 | -67.3738 | -67.3709 | -67.37 | -67.3726 | -67.3684 | -67.3714 | -67.3698 | -67.3693 | -67.3702 | -67.3699 | -67.3681 | -67.3689 | -67.3701 | -67.3703 | -67.3703 | -67.3692 | -67.3707 | -67.3709 | -67.3719 | -67.3726 | -67.3724 | -67.3715 | -67.37 | -67.3687 | -67.3667 | 4.324
| -67.337 | -67.352 | -67.36 | -67.367 | -67.3632 | -67.3627 | -67.3641 | -67.3674 | -67.3697 | -67.3675 | -67.367 | -67.3697 | -67.366 | -67.3689 | -67.3676 | -67.3673 | -67.3682 | -67.3681 | -67.3665 | -67.3674 | -67.3685 | -67.3688 | -67.3688 | -67.3678 | -67.3693 | -67.3696 | -67.3706 | -67.3713 | -67.3712 | -67.3703 | -67.369 | -67.3677 | 4.314
| -67.317 | -67.327 | -67.3403 | -67.3492 | -67.357 | -67.3555 | -67.3561 | -67.3582 | -67.3618 | -67.3644 | -67.3629 | -67.3628 | -67.3656 | -67.3625 | -67.3655 | -67.3644 | -67.3644 | -67.3654 | -67.3654 | -67.364 | -67.365 | -67.3662 | -67.3666 | -67.3667 | -67.3658 | -67.3673 | -67.3676 | -67.3687 | -67.3694 | -67.3694 | -67.3686 | -67.3673 | 4.549
| -67.378 | -67.3475 | -67.344 | -67.3498 | -67.355 | -67.3605 | -67.3587 | -67.3589 | -67.3604 | -67.3634 | -67.3656 | -67.3642 | -67.364 | -67.3665 | -67.3635 | -67.3662 | -67.3652 | -67.3651 | -67.3661 | -67.3661 | -67.3647 | -67.3655 | -67.3667 | -67.367 | -67.3671 | -67.3663 | -67.3677 | -67.368 | -67.369 | -67.3697 | -67.3697 | -67.3689 | 4.423
| -67.322 | -67.35 | -67.339 | -67.3385 | -67.3442 | -67.3495 | -67.355 | -67.3541 | -67.3548 | -67.3566 | -67.3596 | -67.362 | -67.3609 | -67.361 | -67.3635 | -67.3609 | -67.3636 | -67.3628 | -67.3628 | -67.3638 | -67.364 | -67.3627 | -67.3637 | -67.3648 | -67.3652 | -67.3654 | -67.3646 | -67.3661 | -67.3664 | -67.3675 | -67.3682 | -67.3682 | 4.173
| -67.388 | -67.355 | -67.3627 | -67.3512 | -67.3484 | -67.3515 | -67.355 | -67.3591 | -67.3579 | -67.3581 | -67.3595 | -67.362 | -67.364 | -67.3629 | -67.3628 | -67.3651 | -67.3625 | -67.365 | -67.3642 | -67.3641 | -67.365 | -67.365 | -67.3638 | -67.3647 | -67.3658 | -67.3661 | -67.3662 | -67.3655 | -67.3668 | -67.3671 | -67.3681 | -67.3688 | 3.152
| -67.393 | -67.3905 | -67.3677 | -67.3702 | -67.3596 | -67.3558 | -67.3574 | -67.3598 | -67.3629 | -67.3614 | -67.3613 | -67.3623 | -67.3644 | -67.3661 | -67.3649 | -67.3647 | -67.3667 | -67.3642 | -67.3665 | -67.3656 | -67.3655 | -67.3663 | -67.3663 | -67.365 | -67.3658 | -67.3668 | -67.3671 | -67.3672 | -67.3664 | -67.3677 | -67.368 | -67.3689 | 4.169
| -67.339 | -67.366 | -67.3733 | -67.3605 | -67.364 | -67.3562 | -67.3534 | -67.3551 | -67.3574 | -67.3605 | -67.3594 | -67.3594 | -67.3605 | -67.3626 | -67.3643 | -67.3632 | -67.3632 | -67.3652 | -67.3629 | -67.3651 | -67.3643 | -67.3643 | -67.3651 | -67.3651 | -67.364 | -67.3648 | -67.3658 | -67.3661 | -67.3662 | -67.3655 | -67.3668 | -67.3671 | 4.418
| -67.397 | -67.368 | -67.3763 | -67.3792 | -67.3678 | -67.3695 | -67.362 | -67.3589 | -67.3598 | -67.3614 | -67.3638 | -67.3625 | -67.3623 | -67.3631 | -67.3649 | -67.3663 | -67.3652 | -67.3651 | -67.3668 | -67.3646 | -67.3666 | -67.3658 | -67.3657 | -67.3664 | -67.3664 | -67.3653 | -67.366 | -67.3669 | -67.3672 | -67.3672 | -67.3665 | -67.3677 | 3.784
| -67.38 | -67.3885 | -67.372 | -67.3773 | -67.3794 | -67.3698 | -67.371 | -67.3642 | -67.3612 | -67.3618 | -67.3631 | -67.3652 | -67.3638 | -67.3636 | -67.3642 | -67.3658 | -67.3671 | -67.3661 | -67.3658 | -67.3675 | -67.3653 | -67.3672 | -67.3664 | -67.3663 | -67.367 | -67.3669 | -67.3658 | -67.3665 | -67.3673 | -67.3676 | -67.3676 | -67.3669 | 4.406
| -67.424 | -67.402 | -67.4003 | -67.385 | -67.3866 | -67.3868 | -67.3776 | -67.3776 | -67.3709 | -67.3675 | -67.3675 | -67.3682 | -67.3697 | -67.3681 | -67.3676 | -67.3679 | -67.3692 | -67.3703 | -67.3691 | -67.3688 | -67.3702 | -67.368 | -67.3697 | -67.3688 | -67.3686 | -67.3692 | -67.369 | -67.3679 | -67.3684 | -67.3692 | -67.3694 | -67.3694 | 4.423
| -67.345 | -67.3845 | -67.383 | -67.3865 | -67.377 | -67.3797 | -67.3809 | -67.3735 | -67.374 | -67.3683 | -67.3655 | -67.3656 | -67.3664 | -67.3679 | -67.3666 | -67.3662 | -67.3666 | -67.3679 | -67.3689 | -67.3679 | -67.3676 | -67.369 | -67.367 | -67.3687 | -67.3679 | -67.3677 | -67.3683 | -67.3682 | -67.3671 | -67.3677 | -67.3685 | -67.3687 | 3.941
| -67.373 | -67.359 | -67.3807 | -67.3805 | -67.3838 | -67.3763 | -67.3787 | -67.3799 | -67.3734 | -67.3739 | -67.3687 | -67.3661 | -67.3662 | -67.3669 | -67.3683 | -67.367 | -67.3666 | -67.3669 | -67.3682 | -67.3692 | -67.3681 | -67.3679 | -67.3692 | -67.3672 | -67.3688 | -67.3681 | -67.3679 | -67.3684 | -67.3683 | -67.3673 | -67.3678 | -67.3686 | 4.176
| -67.402 | -67.3875 | -67.3733 | -67.386 | -67.3848 | -67.3868 | -67.38 | -67.3816 | -67.3823 | -67.3763 | -67.3765 | -67.3715 | -67.3688 | -67.3687 | -67.3692 | -67.3704 | -67.3691 | -67.3686 | -67.3688 | -67.3698 | -67.3707 | -67.3697 | -67.3693 | -67.3706 | -67.3686 | -67.3701 | -67.3693 | -67.3691 | -67.3696 | -67.3695 | -67.3684 | -67.3689 | 3.688
| -67.35 | -67.376 | -67.375 | -67.3675 | -67.3788 | -67.379 | -67.3816 | -67.3762 | -67.3781 | -67.3791 | -67.3739 | -67.3743 | -67.3698 | -67.3675 | -67.3675 | -67.368 | -67.3692 | -67.368 | -67.3676 | -67.3679 | -67.3689 | -67.3698 | -67.3688 | -67.3685 | -67.3698 | -67.3679 | -67.3694 | -67.3686 | -67.3684 | -67.3689 | -67.3688 | -67.3678 | 4.52
| -67.326 | -67.338 | -67.3593 | -67.3628 | -67.3592 | -67.37 | -67.3714 | -67.3746 | -67.3707 | -67.3729 | -67.3743 | -67.3699 | -67.3705 | -67.3667 | -67.3647 | -67.3649 | -67.3655 | -67.3668 | -67.3658 | -67.3655 | -67.3659 | -67.367 | -67.3679 | -67.367 | -67.3668 | -67.3681 | -67.3664 | -67.3678 | -67.3672 | -67.367 | -67.3675 | -67.3675 | 4.87
| -67.35 | -67.338 | -67.342 | -67.357 | -67.3602 | -67.3577 | -67.3671 | -67.3688 | -67.3719 | -67.3686 | -67.3708 | -67.3722 | -67.3684 | -67.3691 | -67.3656 | -67.3638 | -67.364 | -67.3647 | -67.3659 | -67.365 | -67.3648 | -67.3651 | -67.3662 | -67.3671 | -67.3664 | -67.3662 | -67.3674 | -67.3658 | -67.3672 | -67.3666 | -67.3665 | -67.367 | 4.156
| -67.389 | -67.3695 | -67.355 | -67.3538 | -67.3634 | -67.365 | -67.3621 | -67.3699 | -67.371 | -67.3736 | -67.3705 | -67.3723 | -67.3735 | -67.3699 | -67.3704 | -67.3671 | -67.3653 | -67.3654 | -67.3659 | -67.3671 | -67.3661 | -67.3659 | -67.3662 | -67.3672 | -67.368 | -67.3672 | -67.367 | -67.3682 | -67.3666 | -67.3679 | -67.3673 | -67.3672 | 4.718
| -67.331 | -67.36 | -67.3567 | -67.349 | -67.3492 | -67.358 | -67.3601 | -67.3582 | -67.3656 | -67.367 | -67.3697 | -67.3672 | -67.3692 | -67.3705 | -67.3673 | -67.3679 | -67.3649 | -67.3634 | -67.3636 | -67.3642 | -67.3653 | -67.3645 | -67.3643 | -67.3647 | -67.3657 | -67.3666 | -67.3659 | -67.3658 | -67.3669 | -67.3654 | -67.3667 | -67.3662 | 3.696
| -67.352 | -67.3415 | -67.3573 | -67.3555 | -67.3496 | -67.3497 | -67.3571 | -67.3591 | -67.3576 | -67.3642 | -67.3656 | -67.3683 | -67.366 | -67.3679 | -67.3693 | -67.3663 | -67.367 | -67.3642 | -67.3628 | -67.363 | -67.3636 | -67.3647 | -67.364 | -67.3638 | -67.3642 | -67.3652 | -67.366 | -67.3654 | -67.3653 | -67.3664 | -67.365 | -67.3663 | 4.336
| -67.365 | -67.3585 | -67.3493 | -67.3593 | -67.3574 | -67.3522 | -67.3519 | -67.3581 | -67.3598 | -67.3583 | -67.3643 | -67.3656 | -67.368 | -67.3659 | -67.3677 | -67.369 | -67.3662 | -67.3669 | -67.3643 | -67.3629 | -67.3631 | -67.3637 | -67.3647 | -67.364 | -67.3639 | -67.3642 | -67.3652 | -67.366 | -67.3654 | -67.3653 | -67.3664 | -67.365 | 4.226
| -67.332 | -67.3485 | -67.3497 | -67.345 | -67.3538 | -67.3532 | -67.3493 | -67.3494 | -67.3552 | -67.357 | -67.3559 | -67.3616 | -67.363 | -67.3654 | -67.3637 | -67.3655 | -67.3668 | -67.3643 | -67.3651 | -67.3627 | -67.3614 | -67.3617 | -67.3623 | -67.3634 | -67.3628 | -67.3627 | -67.363 | -67.364 | -67.3648 | -67.3643 | -67.3642 | -67.3653 | 3.677
| -67.378 | -67.355 | -67.3583 | -67.3568 | -67.3516 | -67.3578 | -67.3567 | -67.3529 | -67.3526 | -67.3575 | -67.3589 | -67.3577 | -67.3628 | -67.3641 | -67.3663 | -67.3646 | -67.3662 | -67.3674 | -67.3651 | -67.3657 | -67.3634 | -67.3622 | -67.3624 | -67.363 | -67.364 | -67.3633 | -67.3632 | -67.3636 | -67.3645 | -67.3653 | -67.3647 | -67.3646 | 4.391
| -67.379 | -67.3785 | -67.363 | -67.3635 | -67.3612 | -67.3562 | -67.3609 | -67.3595 | -67.3558 | -67.3552 | -67.3595 | -67.3606 | -67.3594 | -67.364 | -67.3651 | -67.3671 | -67.3654 | -67.3669 | -67.3681 | -67.3658 | -67.3663 | -67.3641 | -67.3629 | -67.3631 | -67.3636 | -67.3645 | -67.3639 | -67.3638 | -67.3641 | -67.365 | -67.3657 | -67.3652 | 4.529
| -67.374 | -67.3765 | -67.377 | -67.3658 | -67.3656 | -67.3633 | -67.3587 | -67.3625 | -67.3611 | -67.3576 | -67.3569 | -67.3607 | -67.3616 | -67.3604 | -67.3647 | -67.3656 | -67.3675 | -67.3659 | -67.3673 | -67.3684 | -67.3661 | -67.3667 | -67.3645 | -67.3634 | -67.3635 | -67.364 | -67.3649 | -67.3643 | -67.3641 | -67.3644 | -67.3653 | -67.366 | 4.597
| -67.334 | -67.354 | -67.3623 | -67.3662 | -67.3594 | -67.3603 | -67.3591 | -67.3556 | -67.3593 | -67.3584 | -67.3555 | -67.355 | -67.3586 | -67.3596 | -67.3587 | -67.3628 | -67.3638 | -67.3656 | -67.3642 | -67.3657 | -67.3667 | -67.3647 | -67.3653 | -67.3632 | -67.3622 | -67.3624 | -67.3629 | -67.3638 | -67.3632 | -67.3631 | -67.3635 | -67.3643 | 4.434
| -67.386 | -67.36 | -67.3647 | -67.3683 | -67.3702 | -67.3638 | -67.364 | -67.3625 | -67.359 | -67.362 | -67.3609 | -67.358 | -67.3574 | -67.3606 | -67.3614 | -67.3604 | -67.3641 | -67.365 | -67.3667 | -67.3653 | -67.3666 | -67.3676 | -67.3656 | -67.3661 | -67.3642 | -67.3631 | -67.3633 | -67.3637 | -67.3646 | -67.364 | -67.3639 | -67.3642 | 4.3
| -67.414 | -67.4 | -67.378 | -67.377 | -67.3774 | -67.3775 | -67.371 | -67.3702 | -67.3682 | -67.3645 | -67.3667 | -67.3653 | -67.3623 | -67.3614 | -67.3641 | -67.3647 | -67.3635 | -67.3669 | -67.3676 | -67.3691 | -67.3676 | -67.3688 | -67.3696 | -67.3676 | -67.368 | -67.3661 | -67.365 | -67.3651 | -67.3654 | -67.3662 | -67.3656 | -67.3654 | 4.183
| -67.346 | -67.38 | -67.382 | -67.37 | -67.3708 | -67.3722 | -67.373 | -67.3679 | -67.3676 | -67.366 | -67.3628 | -67.365 | -67.3638 | -67.3611 | -67.3604 | -67.363 | -67.3636 | -67.3626 | -67.3658 | -67.3665 | -67.368 | -67.3666 | -67.3678 | -67.3686 | -67.3668 | -67.3672 | -67.3653 | -67.3643 | -67.3644 | -67.3648 | -67.3655 | -67.365 | 3.45
| -67.353 | -67.3495 | -67.371 | -67.3748 | -67.3666 | -67.3678 | -67.3694 | -67.3705 | -67.3662 | -67.3661 | -67.3648 | -67.362 | -67.3641 | -67.3631 | -67.3606 | -67.3599 | -67.3624 | -67.363 | -67.3621 | -67.3651 | -67.3659 | -67.3673 | -67.366 | -67.3672 | -67.368 | -67.3662 | -67.3667 | -67.3649 | -67.3639 | -67.364 | -67.3644 | -67.3652 | 4.107
| -67.377 | -67.365 | -67.3587 | -67.3725 | -67.3752 | -67.3683 | -67.3691 | -67.3704 | -67.3712 | -67.3673 | -67.3671 | -67.3658 | -67.3632 | -67.365 | -67.364 | -67.3616 | -67.3609 | -67.3632 | -67.3637 | -67.3628 | -67.3657 | -67.3664 | -67.3677 | -67.3665 | -67.3676 | -67.3683 | -67.3666 | -67.367 | -67.3653 | -67.3644 | -67.3645 | -67.3648 | 4.48
| -67.393 | -67.385 | -67.3743 | -67.3672 | -67.3766 | -67.3782 | -67.3719 | -67.3721 | -67.3729 | -67.3734 | -67.3696 | -67.3692 | -67.3679 | -67.3653 | -67.3669 | -67.3658 | -67.3635 | -67.3627 | -67.3648 | -67.3652 | -67.3642 | -67.367 | -67.3675 | -67.3688 | -67.3676 | -67.3685 | -67.3693 | -67.3676 | -67.3679 | -67.3662 | -67.3653 | -67.3653 | 4.293
| -67.343 | -67.368 | -67.371 | -67.3665 | -67.3624 | -67.371 | -67.3731 | -67.3683 | -67.3689 | -67.3699 | -67.3706 | -67.3674 | -67.3672 | -67.3661 | -67.3638 | -67.3654 | -67.3645 | -67.3623 | -67.3617 | -67.3637 | -67.3641 | -67.3633 | -67.3659 | -67.3665 | -67.3677 | -67.3666 | -67.3676 | -67.3683 | -67.3667 | -67.3671 | -67.3655 | -67.3646 | 4.487
| -67.335 | -67.339 | -67.357 | -67.362 | -67.3602 | -67.3578 | -67.3659 | -67.3684 | -67.3646 | -67.3655 | -67.3667 | -67.3677 | -67.3649 | -67.3649 | -67.3641 | -67.362 | -67.3636 | -67.3628 | -67.3609 | -67.3603 | -67.3623 | -67.3628 | -67.362 | -67.3646 | -67.3652 | -67.3665 | -67.3654 | -67.3664 | -67.3672 | -67.3657 | -67.3661 | -67.3645 | 3.09
| -67.358 | -67.3465 | -67.3453 | -67.3572 | -67.3612 | -67.3598 | -67.3579 | -67.3649 | -67.3672 | -67.3639 | -67.3648 | -67.366 | -67.3669 | -67.3644 | -67.3645 | -67.3637 | -67.3618 | -67.3633 | -67.3626 | -67.3607 | -67.3602 | -67.3621 | -67.3626 | -67.3619 | -67.3644 | -67.365 | -67.3661 | -67.3652 | -67.3661 | -67.3669 | -67.3654 | -67.3658 | 3.865
| -67.364 | -67.361 | -67.3523 | -67.35 | -67.3586 | -67.3617 | -67.3604 | -67.3586 | -67.3648 | -67.3669 | -67.3639 | -67.3648 | -67.3658 | -67.3667 | -67.3644 | -67.3644 | -67.3637 | -67.3619 | -67.3633 | -67.3627 | -67.3609 | -67.3604 | -67.3622 | -67.3627 | -67.362 | -67.3643 | -67.3649 | -67.3661 | -67.3651 | -67.3661 | -67.3668 | -67.3654 | 3.581
| -67.351 | -67.3575 | -67.3577 | -67.352 | -67.3502 | -67.3573 | -67.3601 | -67.3593 | -67.3578 | -67.3634 | -67.3655 | -67.3628 | -67.3637 | -67.3648 | -67.3657 | -67.3636 | -67.3636 | -67.363 | -67.3613 | -67.3627 | -67.3621 | -67.3605 | -67.36 | -67.3618 | -67.3622 | -67.3615 | -67.3639 | -67.3644 | -67.3656 | -67.3647 | -67.3656 | -67.3663 | 4.189
| -67.393 | -67.372 | -67.3693 | -67.3665 | -67.3602 | -67.3573 | -67.3624 | -67.3642 | -67.363 | -67.3613 | -67.3661 | -67.3678 | -67.3652 | -67.3658 | -67.3667 | -67.3674 | -67.3653 | -67.3653 | -67.3646 | -67.3629 | -67.3641 | -67.3635 | -67.3619 | -67.3614 | -67.363 | -67.3634 | -67.3627 | -67.3649 | -67.3654 | -67.3665 | -67.3656 | -67.3664 | 3.269
| -67.39 | -67.3915 | -67.378 | -67.3745 | -67.3712 | -67.3652 | -67.362 | -67.3659 | -67.3671 | -67.3657 | -67.3639 | -67.3681 | -67.3695 | -67.3669 | -67.3674 | -67.3681 | -67.3687 | -67.3667 | -67.3666 | -67.3658 | -67.3642 | -67.3653 | -67.3647 | -67.363 | -67.3625 | -67.364 | -67.3644 | -67.3637 | -67.3658 | -67.3662 | -67.3672 | -67.3663 | 4.128
| -67.403 | -67.3965 | -67.3953 | -67.3842 | -67.3802 | -67.3765 | -67.3706 | -67.3671 | -67.37 | -67.3707 | -67.3691 | -67.3672 | -67.3708 | -67.3719 | -67.3693 | -67.3696 | -67.3702 | -67.3706 | -67.3686 | -67.3684 | -67.3676 | -67.366 | -67.367 | -67.3662 | -67.3646 | -67.3641 | -67.3655 | -67.3658 | -67.365 | -67.367 | -67.3674 | -67.3683 | 4.772
| -67.356 | -67.3795 | -67.383 | -67.3855 | -67.3786 | -67.3762 | -67.3736 | -67.3688 | -67.3659 | -67.3686 | -67.3694 | -67.368 | -67.3663 | -67.3697 | -67.3708 | -67.3685 | -67.3688 | -67.3694 | -67.3698 | -67.3679 | -67.3678 | -67.3671 | -67.3655 | -67.3665 | -67.3658 | -67.3643 | -67.3638 | -67.3651 | -67.3654 | -67.3647 | -67.3666 | -67.3671 | 4.229
| -67.371 | -67.3635 | -67.3767 | -67.38 | -67.3826 | -67.3773 | -67.3754 | -67.3732 | -67.369 | -67.3664 | -67.3688 | -67.3695 | -67.3682 | -67.3666 | -67.3698 | -67.3708 | -67.3686 | -67.3689 | -67.3695 | -67.3699 | -67.3681 | -67.368 | -67.3673 | -67.3658 | -67.3667 | -67.366 | -67.3646 | -67.364 | -67.3653 | -67.3656 | -67.3649 | -67.3668 | 4.038
| -67.29 | -67.3305 | -67.339 | -67.355 | -67.362 | -67.3672 | -67.3649 | -67.3648 | -67.364 | -67.3611 | -67.3595 | -67.3623 | -67.3634 | -67.3626 | -67.3615 | -67.3648 | -67.3661 | -67.3643 | -67.3648 | -67.3655 | -67.3661 | -67.3645 | -67.3646 | -67.364 | -67.3627 | -67.3637 | -67.3632 | -67.3619 | -67.3615 | -67.3628 | -67.3632 | -67.3626 | 4.053
| -67.374 | -67.332 | -67.345 | -67.3478 | -67.3588 | -67.364 | -67.3681 | -67.366 | -67.3658 | -67.365 | -67.3623 | -67.3607 | -67.3632 | -67.3641 | -67.3634 | -67.3623 | -67.3654 | -67.3665 | -67.3648 | -67.3653 | -67.3659 | -67.3665 | -67.365 | -67.365 | -67.3644 | -67.3632 | -67.3641 | -67.3636 | -67.3623 | -67.3619 | -67.3632 | -67.3635 | 4.037
| -67.363 | -67.3685 | -67.3423 | -67.3495 | -67.3508 | -67.3595 | -67.3639 | -67.3675 | -67.3657 | -67.3655 | -67.3648 | -67.3623 | -67.3608 | -67.3631 | -67.3641 | -67.3634 | -67.3624 | -67.3652 | -67.3663 | -67.3647 | -67.3651 | -67.3658 | -67.3663 | -67.3649 | -67.3649 | -67.3644 | -67.3631 | -67.3641 | -67.3636 | -67.3623 | -67.3619 | -67.3632 | 4.099
| -67.313 | -67.338 | -67.35 | -67.335 | -67.3422 | -67.3445 | -67.3529 | -67.3575 | -67.3614 | -67.3604 | -67.3607 | -67.3605 | -67.3585 | -67.3574 | -67.3598 | -67.3609 | -67.3604 | -67.3596 | -67.3625 | -67.3637 | -67.3622 | -67.3628 | -67.3635 | -67.3641 | -67.3628 | -67.3629 | -67.3625 | -67.3614 | -67.3623 | -67.3619 | -67.3607 | -67.3604 | 4.372
| -67.427 | -67.37 | -67.3677 | -67.3692 | -67.3534 | -67.3563 | -67.3563 | -67.3621 | -67.3652 | -67.368 | -67.3665 | -67.3662 | -67.3656 | -67.3634 | -67.3621 | -67.364 | -67.3648 | -67.3641 | -67.3632 | -67.3657 | -67.3667 | -67.3652 | -67.3656 | -67.3661 | -67.3666 | -67.3653 | -67.3653 | -67.3648 | -67.3636 | -67.3645 | -67.364 | -67.3628 | 4.895
| -67.419 | -67.423 | -67.3863 | -67.3805 | -67.3792 | -67.3643 | -67.3653 | -67.3641 | -67.3684 | -67.3706 | -67.3726 | -67.3708 | -67.3703 | -67.3694 | -67.3671 | -67.3656 | -67.3672 | -67.3678 | -67.367 | -67.3659 | -67.3682 | -67.369 | -67.3675 | -67.3678 | -67.3682 | -67.3686 | -67.3673 | -67.3672 | -67.3667 | -67.3655 | -67.3662 | -67.3657 | 4.271
| -67.403 | -67.411 | -67.4163 | -67.3905 | -67.385 | -67.3832 | -67.3699 | -67.37 | -67.3684 | -67.3719 | -67.3735 | -67.3752 | -67.3733 | -67.3726 | -67.3717 | -67.3694 | -67.3678 | -67.3692 | -67.3696 | -67.3688 | -67.3677 | -67.3698 | -67.3705 | -67.369 | -67.3692 | -67.3696 | -67.3699 | -67.3685 | -67.3684 | -67.3679 | -67.3667 | -67.3674 | 4.175
| -67.315 | -67.359 | -67.379 | -67.391 | -67.3754 | -67.3733 | -67.3734 | -67.363 | -67.3639 | -67.3631 | -67.3667 | -67.3687 | -67.3705 | -67.3691 | -67.3688 | -67.3681 | -67.3662 | -67.3649 | -67.3664 | -67.3669 | -67.3662 | -67.3653 | -67.3674 | -67.3682 | -67.3668 | -67.3671 | -67.3676 | -67.3679 | -67.3667 | -67.3666 | -67.3662 | -67.3651 | 4.297
| -67.322 | -67.3185 | -67.3467 | -67.3648 | -67.3772 | -67.3665 | -67.366 | -67.367 | -67.3584 | -67.3597 | -67.3594 | -67.363 | -67.3651 | -67.3671 | -67.366 | -67.3659 | -67.3654 | -67.3637 | -67.3626 | -67.3641 | -67.3648 | -67.3642 | -67.3634 | -67.3655 | -67.3664 | -67.3651 | -67.3654 | -67.3659 | -67.3663 | -67.3652 | -67.3652 | -67.3648 | 4.477
| -67.372 | -67.347 | -67.3363 | -67.353 | -67.3662 | -67.3763 | -67.3673 | -67.3667 | -67.3676 | -67.3598 | -67.3608 | -67.3604 | -67.3637 | -67.3656 | -67.3674 | -67.3664 | -67.3662 | -67.3658 | -67.3642 | -67.3631 | -67.3645 | -67.3651 | -67.3646 | -67.3638 | -67.3658 | -67.3666 | -67.3654 | -67.3657 | -67.3661 | -67.3665 | -67.3654 | -67.3654 | 3.011
| -67.353 | -67.3625 | -67.349 | -67.3405 | -67.353 | -67.364 | -67.373 | -67.3655 | -67.3652 | -67.3661 | -67.3592 | -67.3602 | -67.3598 | -67.3629 | -67.3647 | -67.3665 | -67.3656 | -67.3655 | -67.3651 | -67.3636 | -67.3626 | -67.364 | -67.3646 | -67.3641 | -67.3634 | -67.3653 | -67.3661 | -67.3649 | -67.3652 | -67.3657 | -67.3661 | -67.365 | 4.267
| -67.392 | -67.3725 | -67.3723 | -67.3598 | -67.3508 | -67.3595 | -67.368 | -67.3754 | -67.3684 | -67.3679 | -67.3685 | -67.3619 | -67.3626 | -67.3621 | -67.3649 | -67.3664 | -67.368 | -67.3671 | -67.3669 | -67.3665 | -67.365 | -67.364 | -67.3652 | -67.3657 | -67.3652 | -67.3645 | -67.3663 | -67.367 | -67.3659 | -67.3661 | -67.3665 | -67.3669 | 3.686
| -67.281 | -67.3365 | -67.342 | -67.3495 | -67.344 | -67.3392 | -67.3483 | -67.3571 | -67.3649 | -67.3597 | -67.36 | -67.3612 | -67.3557 | -67.3568 | -67.3567 | -67.3596 | -67.3614 | -67.3632 | -67.3625 | -67.3626 | -67.3624 | -67.3611 | -67.3603 | -67.3617 | -67.3623 | -67.362 | -67.3614 | -67.3632 | -67.364 | -67.363 | -67.3634 | -67.3639 | 3.93
| -67.339 | -67.31 | -67.3373 | -67.3413 | -67.3474 | -67.3432 | -67.3391 | -67.3471 | -67.3551 | -67.3623 | -67.3578 | -67.3582 | -67.3595 | -67.3545 | -67.3556 | -67.3556 | -67.3584 | -67.3602 | -67.3619 | -67.3614 | -67.3615 | -67.3613 | -67.3602 | -67.3595 | -67.3608 | -67.3614 | -67.3611 | -67.3606 | -67.3624 | -67.3632 | -67.3623 | -67.3626 | 4.204
| -67.361 | -67.35 | -67.327 | -67.3432 | -67.3452 | -67.3497 | -67.3457 | -67.3419 | -67.3487 | -67.3557 | -67.3622 | -67.3581 | -67.3585 | -67.3596 | -67.3549 | -67.3559 | -67.3559 | -67.3586 | -67.3602 | -67.3619 | -67.3613 | -67.3615 | -67.3613 | -67.3602 | -67.3595 | -67.3608 | -67.3614 | -67.3611 | -67.3606 | -67.3624 | -67.3631 | -67.3622 | 4.122
| -67.304 | -67.3325 | -67.3347 | -67.3213 | -67.3354 | -67.3383 | -67.3431 | -67.3405 | -67.3377 | -67.3442 | -67.351 | -67.3573 | -67.3539 | -67.3546 | -67.3559 | -67.3517 | -67.3529 | -67.3531 | -67.3557 | -67.3574 | -67.3591 | -67.3587 | -67.359 | -67.3589 | -67.358 | -67.3574 | -67.3587 | -67.3594 | -67.3591 | -67.3587 | -67.3605 | -67.3613 | 4.119
| -67.42 | -67.362 | -67.3617 | -67.356 | -67.341 | -67.3495 | -67.35 | -67.3528 | -67.3493 | -67.3459 | -67.3511 | -67.3568 | -67.3622 | -67.3586 | -67.3589 | -67.3599 | -67.3558 | -67.3566 | -67.3566 | -67.3589 | -67.3604 | -67.3619 | -67.3614 | -67.3615 | -67.3614 | -67.3603 | -67.3597 | -67.3609 | -67.3614 | -67.3612 | -67.3607 | -67.3623 | 4.052
| -67.426 | -67.423 | -67.3833 | -67.3778 | -67.37 | -67.3552 | -67.3604 | -67.3595 | -67.3609 | -67.357 | -67.3532 | -67.3573 | -67.3621 | -67.3667 | -67.3631 | -67.3631 | -67.3638 | -67.3597 | -67.3603 | -67.3601 | -67.3621 | -67.3634 | -67.3647 | -67.3641 | -67.3641 | -67.3638 | -67.3628 | -67.3621 | -67.3631 | -67.3636 | -67.3633 | -67.3627 | 4.599
| -67.332 | -67.379 | -67.3927 | -67.3705 | -67.3686 | -67.3637 | -67.3519 | -67.3569 | -67.3564 | -67.358 | -67.3547 | -67.3514 | -67.3554 | -67.3599 | -67.3644 | -67.3612 | -67.3613 | -67.362 | -67.3582 | -67.3589 | -67.3587 | -67.3607 | -67.362 | -67.3633 | -67.3628 | -67.3628 | -67.3627 | -67.3617 | -67.361 | -67.3621 | -67.3626 | -67.3623 | 3.952
| -67.371 | -67.3515 | -67.3763 | -67.3872 | -67.3706 | -67.369 | -67.3647 | -67.3542 | -67.3584 | -67.3579 | -67.3592 | -67.3561 | -67.3529 | -67.3565 | -67.3607 | -67.3648 | -67.3618 | -67.3618 | -67.3625 | -67.3589 | -67.3594 | -67.3593 | -67.3612 | -67.3624 | -67.3636 | -67.3631 | -67.3631 | -67.363 | -67.362 | -67.3614 | -67.3624 | -67.3628 | 4.263
| -67.376 | -67.3735 | -67.3597 | -67.3762 | -67.385 | -67.3715 | -67.37 | -67.3661 | -67.3567 | -67.3602 | -67.3595 | -67.3606 | -67.3576 | -67.3546 | -67.3578 | -67.3616 | -67.3655 | -67.3626 | -67.3626 | -67.3632 | -67.3597 | -67.3602 | -67.36 | -67.3618 | -67.3629 | -67.3641 | -67.3636 | -67.3636 | -67.3634 | -67.3625 | -67.3618 | -67.3628 | 4.515
| -67.37 | -67.373 | -67.3723 | -67.3623 | -67.375 | -67.3825 | -67.3713 | -67.37 | -67.3666 | -67.358 | -67.3611 | -67.3604 | -67.3613 | -67.3585 | -67.3556 | -67.3586 | -67.3621 | -67.3657 | -67.3629 | -67.3629 | -67.3635 | -67.3601 | -67.3606 | -67.3604 | -67.3621 | -67.3632 | -67.3643 | -67.3638 | -67.3638 | -67.3636 | -67.3627 | -67.3621 | 4.434
| -67.39 | -67.38 | -67.3787 | -67.3768 | -67.3678 | -67.3775 | -67.3836 | -67.3736 | -67.3722 | -67.3689 | -67.3609 | -67.3635 | -67.3627 | -67.3634 | -67.3606 | -67.3577 | -67.3604 | -67.3637 | -67.367 | -67.3643 | -67.3642 | -67.3647 | -67.3614 | -67.3618 | -67.3616 | -67.3632 | -67.3642 | -67.3652 | -67.3647 | -67.3647 | -67.3645 | -67.3636 | 3.983
| -67.369 | -67.3795 | -67.3763 | -67.3762 | -67.3752 | -67.368 | -67.3763 | -67.3817 | -67.3731 | -67.3719 | -67.3689 | -67.3616 | -67.3639 | -67.3631 | -67.3637 | -67.3611 | -67.3584 | -67.3609 | -67.3639 | -67.3671 | -67.3645 | -67.3645 | -67.3649 | -67.3618 | -67.3621 | -67.3619 | -67.3634 | -67.3644 | -67.3653 | -67.3649 | -67.3648 | -67.3646 | 3.387
| -67.413 | -67.391 | -67.3907 | -67.3855 | -67.3836 | -67.3815 | -67.3744 | -67.3809 | -67.3852 | -67.3771 | -67.3756 | -67.3726 | -67.3655 | -67.3674 | -67.3665 | -67.3668 | -67.3642 | -67.3614 | -67.3636 | -67.3664 | -67.3693 | -67.3667 | -67.3666 | -67.3669 | -67.3638 | -67.3641 | -67.3638 | -67.3652 | -67.366 | -67.3669 | -67.3664 | -67.3663 | 4.269
| -67.388 | -67.4005 | -67.39 | -67.39 | -67.386 | -67.3843 | -67.3824 | -67.3761 | -67.3817 | -67.3855 | -67.3781 | -67.3767 | -67.3738 | -67.3671 | -67.3688 | -67.3678 | -67.3681 | -67.3655 | -67.3628 | -67.3649 | -67.3674 | -67.3701 | -67.3677 | -67.3675 | -67.3677 | -67.3647 | -67.365 | -67.3646 | -67.366 | -67.3668 | -67.3676 | -67.3671 | 4.134
| -67.334 | -67.361 | -67.3783 | -67.376 | -67.3788 | -67.3773 | -67.3771 | -67.3764 | -67.3714 | -67.3769 | -67.3808 | -67.3744 | -67.3734 | -67.3709 | -67.3649 | -67.3666 | -67.3658 | -67.3662 | -67.3638 | -67.3614 | -67.3634 | -67.3659 | -67.3686 | -67.3662 | -67.3661 | -67.3664 | -67.3636 | -67.3639 | -67.3636 | -67.3649 | -67.3657 | -67.3666 | 3.92
| -67.391 | -67.3625 | -67.371 | -67.3815 | -67.379 | -67.3808 | -67.3793 | -67.3789 | -67.378 | -67.3734 | -67.3782 | -67.3817 | -67.3757 | -67.3746 | -67.3723 | -67.3666 | -67.3681 | -67.3672 | -67.3675 | -67.3652 | -67.3628 | -67.3646 | -67.367 | -67.3695 | -67.3672 | -67.3671 | -67.3673 | -67.3646 | -67.3648 | -67.3645 | -67.3657 | -67.3665 | 3.927
| -67.378 | -67.3845 | -67.3677 | -67.3727 | -67.3808 | -67.3788 | -67.3804 | -67.3791 | -67.3788 | -67.378 | -67.3738 | -67.3782 | -67.3814 | -67.3759 | -67.3749 | -67.3726 | -67.3672 | -67.3686 | -67.3678 | -67.368 | -67.3658 | -67.3635 | -67.3652 | -67.3675 | -67.3698 | -67.3677 | -67.3675 | -67.3677 | -67.365 | -67.3652 | -67.3649 | -67.3661 | 4.16
| -67.351 | -67.3645 | -67.3733 | -67.3635 | -67.3684 | -67.3758 | -67.3749 | -67.3768 | -67.376 | -67.376 | -67.3755 | -67.3719 | -67.3761 | -67.3792 | -67.3742 | -67.3734 | -67.3714 | -67.3663 | -67.3677 | -67.367 | -67.3672 | -67.3651 | -67.363 | -67.3646 | -67.3668 | -67.3691 | -67.367 | -67.3669 | -67.3671 | -67.3646 | -67.3648 | -67.3645 | 3.537
| -67.377 | -67.364 | -67.3687 | -67.3743 | -67.3662 | -67.3698 | -67.376 | -67.3751 | -67.3768 | -67.3761 | -67.3761 | -67.3757 | -67.3723 | -67.3761 | -67.3791 | -67.3744 | -67.3736 | -67.3717 | -67.3669 | -67.3681 | -67.3674 | -67.3676 | -67.3657 | -67.3635 | -67.3651 | -67.3672 | -67.3694 | -67.3674 | -67.3672 | -67.3675 | -67.365 | -67.3652 | 3.445
| -67.375 | -67.376 | -67.3677 | -67.3702 | -67.3744 | -67.3677 | -67.3706 | -67.3759 | -67.3751 | -67.3766 | -67.376 | -67.376 | -67.3756 | -67.3725 | -67.3761 | -67.3788 | -67.3744 | -67.3737 | -67.3718 | -67.3673 | -67.3685 | -67.3678 | -67.368 | -67.366 | -67.364 | -67.3655 | -67.3675 | -67.3696 | -67.3677 | -67.3675 | -67.3677 | -67.3653 | 4.399
| -67.35 | -67.3625 | -67.3673 | -67.3632 | -67.3662 | -67.3703 | -67.3651 | -67.368 | -67.373 | -67.3726 | -67.3742 | -67.3738 | -67.374 | -67.3738 | -67.371 | -67.3744 | -67.3771 | -67.3731 | -67.3724 | -67.3708 | -67.3665 | -67.3676 | -67.367 | -67.3672 | -67.3654 | -67.3635 | -67.3649 | -67.3669 | -67.3689 | -67.3671 | -67.3669 | -67.3672 | 3.134
| -67.343 | -67.3465 | -67.356 | -67.3612 | -67.3592 | -67.3623 | -67.3664 | -67.3624 | -67.3652 | -67.37 | -67.3699 | -67.3716 | -67.3715 | -67.3718 | -67.3717 | -67.3692 | -67.3726 | -67.3752 | -67.3715 | -67.3709 | -67.3694 | -67.3654 | -67.3666 | -67.366 | -67.3662 | -67.3645 | -67.3627 | -67.3641 | -67.366 | -67.3681 | -67.3663 | -67.3662 | 3.262
| -67.351 | -67.347 | -67.348 | -67.3547 | -67.3592 | -67.3578 | -67.3607 | -67.3645 | -67.3611 | -67.3638 | -67.3683 | -67.3683 | -67.37 | -67.37 | -67.3704 | -67.3704 | -67.3682 | -67.3714 | -67.3739 | -67.3705 | -67.37 | -67.3686 | -67.3648 | -67.3659 | -67.3654 | -67.3657 | -67.364 | -67.3623 | -67.3637 | -67.3655 | -67.3675 | -67.3658 | 3.897
| -67.294 | -67.3225 | -67.3293 | -67.3345 | -67.3426 | -67.3483 | -67.3487 | -67.3524 | -67.3567 | -67.3544 | -67.3575 | -67.3621 | -67.3626 | -67.3646 | -67.3649 | -67.3656 | -67.3659 | -67.3641 | -67.3673 | -67.37 | -67.3668 | -67.3665 | -67.3653 | -67.3618 | -67.363 | -67.3627 | -67.363 | -67.3615 | -67.3599 | -67.3614 | -67.3632 | -67.3652 | 4.049
| -67.352 | -67.323 | -67.3323 | -67.335 | -67.338 | -67.3442 | -67.3489 | -67.3491 | -67.3523 | -67.3562 | -67.3542 | -67.357 | -67.3613 | -67.3619 | -67.3637 | -67.3641 | -67.3648 | -67.3652 | -67.3634 | -67.3666 | -67.3691 | -67.3661 | -67.3659 | -67.3648 | -67.3614 | -67.3626 | -67.3623 | -67.3626 | -67.3612 | -67.3597 | -67.3611 | -67.3629 | 4.217
| -67.385 | -67.3685 | -67.3437 | -67.3455 | -67.345 | -67.3458 | -67.35 | -67.3534 | -67.3531 | -67.3556 | -67.3588 | -67.3568 | -67.3592 | -67.363 | -67.3634 | -67.3651 | -67.3654 | -67.3659 | -67.3662 | -67.3645 | -67.3674 | -67.3698 | -67.367 | -67.3667 | -67.3656 | -67.3623 | -67.3634 | -67.3631 | -67.3634 | -67.362 | -67.3605 | -67.3618 | 4.106
| -67.336 | -67.3605 | -67.3577 | -67.3418 | -67.3436 | -67.3435 | -67.3444 | -67.3482 | -67.3514 | -67.3514 | -67.3538 | -67.3569 | -67.3552 | -67.3575 | -67.3612 | -67.3617 | -67.3634 | -67.3637 | -67.3644 | -67.3647 | -67.3631 | -67.366 | -67.3683 | -67.3657 | -67.3655 | -67.3645 | -67.3614 | -67.3625 | -67.3621 | -67.3625 | -67.3612 | -67.3597 | 4.009
| -67.416 | -67.376 | -67.379 | -67.3722 | -67.3566 | -67.3557 | -67.3539 | -67.3534 | -67.3558 | -67.3579 | -67.3573 | -67.359 | -67.3615 | -67.3595 | -67.3614 | -67.3646 | -67.3649 | -67.3663 | -67.3665 | -67.367 | -67.3671 | -67.3655 | -67.3682 | -67.3703 | -67.3677 | -67.3674 | -67.3664 | -67.3633 | -67.3643 | -67.3639 | -67.3642 | -67.3629 | 4.626
| -67.402 | -67.409 | -67.3847 | -67.3847 | -67.3782 | -67.3642 | -67.3623 | -67.3599 | -67.3588 | -67.3604 | -67.3619 | -67.361 | -67.3623 | -67.3644 | -67.3623 | -67.3639 | -67.3668 | -67.3669 | -67.3682 | -67.3683 | -67.3686 | -67.3687 | -67.3671 | -67.3696 | -67.3716 | -67.369 | -67.3687 | -67.3676 | -67.3647 | -67.3656 | -67.3652 | -67.3654 | 3.854
| -67.389 | -67.3955 | -67.4023 | -67.3858 | -67.3856 | -67.38 | -67.3677 | -67.3656 | -67.3631 | -67.3618 | -67.363 | -67.3642 | -67.3632 | -67.3642 | -67.366 | -67.364 | -67.3654 | -67.3681 | -67.3681 | -67.3692 | -67.3692 | -67.3695 | -67.3696 | -67.368 | -67.3704 | -67.3723 | -67.3697 | -67.3694 | -67.3684 | -67.3655 | -67.3663 | -67.3659 | 3.503
| -67.38 | -67.3845 | -67.3903 | -67.3967 | -67.3846 | -67.3847 | -67.38 | -67.3692 | -67.3672 | -67.3648 | -67.3635 | -67.3644 | -67.3654 | -67.3644 | -67.3653 | -67.3669 | -67.3649 | -67.3662 | -67.3687 | -67.3687 | -67.3697 | -67.3697 | -67.37 | -67.37 | -67.3685 | -67.3707 | -67.3726 | -67.3701 | -67.3698 | -67.3688 | -67.3659 | -67.3667 | 4.407
| -67.391 | -67.3855 | -67.3867 | -67.3905 | -67.3956 | -67.3857 | -67.3856 | -67.3814 | -67.3717 | -67.3696 | -67.3672 | -67.3658 | -67.3665 | -67.3672 | -67.3661 | -67.3669 | -67.3683 | -67.3664 | -67.3675 | -67.3698 | -67.3698 | -67.3707 | -67.3707 | -67.3709 | -67.3709 | -67.3694 | -67.3715 | -67.3732 | -67.3708 | -67.3705 | -67.3695 | -67.3667 | 4.305
| -67.344 | -67.3675 | -67.3717 | -67.376 | -67.3812 | -67.387 | -67.3797 | -67.3804 | -67.3772 | -67.3689 | -67.3673 | -67.3653 | -67.3641 | -67.3649 | -67.3657 | -67.3648 | -67.3655 | -67.3669 | -67.3652 | -67.3663 | -67.3686 | -67.3686 | -67.3695 | -67.3695 | -67.3698 | -67.3698 | -67.3684 | -67.3705 | -67.3722 | -67.3699 | -67.3696 | -67.3687 | 4.391
| -67.304 | -67.324 | -67.3463 | -67.3547 | -67.3616 | -67.3683 | -67.3751 | -67.3702 | -67.3719 | -67.3699 | -67.363 | -67.362 | -67.3605 | -67.3598 | -67.3608 | -67.3618 | -67.3612 | -67.3621 | -67.3636 | -67.3621 | -67.3634 | -67.3656 | -67.3658 | -67.3668 | -67.3669 | -67.3673 | -67.3674 | -67.3661 | -67.3682 | -67.3699 | -67.3678 | -67.3676 | 3.372
| -67.319 | -67.3115 | -67.3223 | -67.3395 | -67.3476 | -67.3545 | -67.3613 | -67.3681 | -67.3646 | -67.3666 | -67.3653 | -67.3593 | -67.3587 | -67.3576 | -67.3571 | -67.3582 | -67.3593 | -67.3588 | -67.3598 | -67.3614 | -67.3601 | -67.3614 | -67.3636 | -67.3638 | -67.3649 | -67.3651 | -67.3655 | -67.3657 | -67.3645 | -67.3666 | -67.3683 | -67.3663 | 4.357
| -67.363 | -67.341 | -67.3287 | -67.3325 | -67.3442 | -67.3502 | -67.3557 | -67.3615 | -67.3676 | -67.3644 | -67.3663 | -67.3651 | -67.3596 | -67.359 | -67.3579 | -67.3574 | -67.3585 | -67.3595 | -67.3591 | -67.36 | -67.3615 | -67.3602 | -67.3614 | -67.3636 | -67.3638 | -67.3648 | -67.365 | -67.3654 | -67.3656 | -67.3645 | -67.3665 | -67.3681 | 4.626
| -67.389 | -67.376 | -67.357 | -67.3438 | -67.3438 | -67.3517 | -67.3557 | -67.3599 | -67.3646 | -67.3697 | -67.3666 | -67.3682 | -67.3669 | -67.3617 | -67.361 | -67.3599 | -67.3593 | -67.3602 | -67.3611 | -67.3606 | -67.3614 | -67.3627 | -67.3615 | -67.3626 | -67.3646 | -67.3648 | -67.3657 | -67.3659 | -67.3662 | -67.3664 | -67.3653 | -67.3672 | 4.61
| -67.334 | -67.3615 | -67.362 | -67.3512 | -67.3418 | -67.3422 | -67.3491 | -67.353 | -67.357 | -67.3615 | -67.3665 | -67.3639 | -67.3655 | -67.3646 | -67.3599 | -67.3593 | -67.3584 | -67.3579 | -67.3588 | -67.3597 | -67.3593 | -67.3601 | -67.3615 | -67.3603 | -67.3614 | -67.3634 | -67.3636 | -67.3646 | -67.3648 | -67.3651 | -67.3653 | -67.3643 | 3.368
| -67.381 | -67.3575 | -67.368 | -67.3667 | -67.3572 | -67.3483 | -67.3477 | -67.3531 | -67.3561 | -67.3594 | -67.3633 | -67.3677 | -67.3652 | -67.3666 | -67.3657 | -67.3612 | -67.3606 | -67.3596 | -67.3591 | -67.3599 | -67.3607 | -67.3603 | -67.361 | -67.3623 | -67.3612 | -67.3622 | -67.3641 | -67.3642 | -67.3651 | -67.3653 | -67.3656 | -67.3658 | 3.346
| -67.411 | -67.396 | -67.3753 | -67.3787 | -67.3756 | -67.3662 | -67.3573 | -67.3556 | -67.3596 | -67.3616 | -67.3641 | -67.3672 | -67.371 | -67.3685 | -67.3696 | -67.3685 | -67.3641 | -67.3634 | -67.3623 | -67.3617 | -67.3623 | -67.363 | -67.3625 | -67.3631 | -67.3642 | -67.3631 | -67.364 | -67.3658 | -67.3659 | -67.3667 | -67.3668 | -67.3671 | 3.798
| -67.397 | -67.404 | -67.3963 | -67.3808 | -67.3824 | -67.3792 | -67.3706 | -67.3623 | -67.3602 | -67.3633 | -67.3648 | -67.3668 | -67.3695 | -67.3729 | -67.3704 | -67.3713 | -67.3702 | -67.3659 | -67.3652 | -67.3641 | -67.3634 | -67.3639 | -67.3645 | -67.3639 | -67.3645 | -67.3655 | -67.3643 | -67.3652 | -67.3668 | -67.3669 | -67.3676 | -67.3677 | 4.239
| -67.378 | -67.3875 | -67.3953 | -67.3918 | -67.3802 | -67.3817 | -67.379 | -67.3715 | -67.364 | -67.362 | -67.3646 | -67.3659 | -67.3677 | -67.3701 | -67.3732 | -67.3709 | -67.3717 | -67.3706 | -67.3666 | -67.3658 | -67.3647 | -67.364 | -67.3645 | -67.365 | -67.3645 | -67.365 | -67.366 | -67.3648 | -67.3656 | -67.3672 | -67.3673 | -67.368 | 3.871
| -67.328 | -67.353 | -67.3677 | -67.3785 | -67.379 | -67.3715 | -67.374 | -67.3726 | -67.3667 | -67.3604 | -67.3589 | -67.3616 | -67.363 | -67.3649 | -67.3673 | -67.3704 | -67.3684 | -67.3693 | -67.3684 | -67.3646 | -67.364 | -67.363 | -67.3625 | -67.363 | -67.3636 | -67.3631 | -67.3636 | -67.3646 | -67.3636 | -67.3644 | -67.3659 | -67.366 | 2.849
| -67.379 | -67.3535 | -67.3617 | -67.3705 | -67.3786 | -67.379 | -67.3726 | -67.3746 | -67.3733 | -67.3679 | -67.3621 | -67.3606 | -67.3629 | -67.3641 | -67.3658 | -67.3681 | -67.3709 | -67.3689 | -67.3698 | -67.3689 | -67.3653 | -67.3647 | -67.3637 | -67.3632 | -67.3636 | -67.3642 | -67.3637 | -67.3642 | -67.3651 | -67.3641 | -67.3648 | -67.3663 | 4.793
| -67.372 | -67.3755 | -67.3597 | -67.3642 | -67.3708 | -67.3775 | -67.378 | -67.3725 | -67.3743 | -67.3732 | -67.3683 | -67.3629 | -67.3615 | -67.3636 | -67.3647 | -67.3662 | -67.3683 | -67.3709 | -67.3691 | -67.3699 | -67.369 | -67.3656 | -67.365 | -67.3641 | -67.3635 | -67.364 | -67.3644 | -67.364 | -67.3644 | -67.3653 | -67.3643 | -67.3651 | 3.639
| -67.399 | -67.3855 | -67.3833 | -67.3695 | -67.3712 | -67.3755 | -67.3806 | -67.3806 | -67.3754 | -67.3768 | -67.3755 | -67.3708 | -67.3657 | -67.3641 | -67.3659 | -67.3668 | -67.3681 | -67.37 | -67.3724 | -67.3706 | -67.3713 | -67.3704 | -67.3671 | -67.3664 | -67.3655 | -67.3649 | -67.3653 | -67.3657 | -67.3652 | -67.3656 | -67.3664 | -67.3654 | 4.498
| -67.368 | -67.3835 | -67.3797 | -67.3795 | -67.3692 | -67.3707 | -67.3744 | -67.379 | -67.3792 | -67.3747 | -67.376 | -67.3749 | -67.3706 | -67.3659 | -67.3644 | -67.3661 | -67.3669 | -67.3681 | -67.3699 | -67.3722 | -67.3705 | -67.3711 | -67.3703 | -67.3671 | -67.3665 | -67.3656 | -67.365 | -67.3654 | -67.3658 | -67.3653 | -67.3657 | -67.3665 | 4.334
| -67.386 | -67.377 | -67.3843 | -67.3812 | -67.3808 | -67.372 | -67.3729 | -67.3759 | -67.3798 | -67.3799 | -67.3757 | -67.3768 | -67.3758 | -67.3717 | -67.3672 | -67.3658 | -67.3672 | -67.3679 | -67.3691 | -67.3707 | -67.3729 | -67.3712 | -67.3718 | -67.371 | -67.3679 | -67.3672 | -67.3663 | -67.3658 | -67.3661 | -67.3664 | -67.3659 | -67.3663 | 3.958
| -67.357 | -67.3715 | -67.3703 | -67.3775 | -67.3764 | -67.3768 | -67.3699 | -67.3709 | -67.3738 | -67.3775 | -67.3778 | -67.3742 | -67.3753 | -67.3744 | -67.3707 | -67.3666 | -67.3652 | -67.3667 | -67.3674 | -67.3684 | -67.37 | -67.3721 | -67.3706 | -67.3712 | -67.3704 | -67.3675 | -67.3669 | -67.366 | -67.3654 | -67.3658 | -67.3661 | -67.3657 | 4.145
| -67.386 | -67.3715 | -67.3763 | -67.3743 | -67.3792 | -67.378 | -67.3781 | -67.3719 | -67.3726 | -67.375 | -67.3783 | -67.3785 | -67.3751 | -67.3761 | -67.3752 | -67.3717 | -67.3677 | -67.3664 | -67.3677 | -67.3683 | -67.3693 | -67.3708 | -67.3727 | -67.3712 | -67.3718 | -67.371 | -67.3681 | -67.3675 | -67.3667 | -67.3661 | -67.3664 | -67.3667 | 4.191
| -67.363 | -67.3745 | -67.3687 | -67.373 | -67.372 | -67.3765 | -67.3759 | -67.3762 | -67.3709 | -67.3716 | -67.3739 | -67.377 | -67.3773 | -67.3742 | -67.3752 | -67.3744 | -67.3712 | -67.3674 | -67.3662 | -67.3675 | -67.368 | -67.369 | -67.3704 | -67.3723 | -67.3709 | -67.3714 | -67.3707 | -67.368 | -67.3674 | -67.3666 | -67.366 | -67.3663 | 3.712
| -67.375 | -67.369 | -67.3747 | -67.3702 | -67.3734 | -67.3725 | -67.3763 | -67.3757 | -67.3761 | -67.3713 | -67.3719 | -67.374 | -67.3768 | -67.3771 | -67.3743 | -67.3752 | -67.3745 | -67.3714 | -67.3678 | -67.3667 | -67.3678 | -67.3684 | -67.3693 | -67.3706 | -67.3724 | -67.371 | -67.3716 | -67.3709 | -67.3682 | -67.3676 | -67.3668 | -67.3663 | 6.374
| -67.413 | -67.394 | -67.3837 | -67.3842 | -67.3788 | -67.38 | -67.3783 | -67.3809 | -67.3799 | -67.3798 | -67.3751 | -67.3753 | -67.377 | -67.3794 | -67.3795 | -67.3767 | -67.3774 | -67.3766 | -67.3736 | -67.3701 | -67.3689 | -67.3699 | -67.3703 | -67.3711 | -67.3723 | -67.374 | -67.3726 | -67.373 | -67.3723 | -67.3697 | -67.3691 | -67.3683 | 4.303
| -67.346 | -67.3795 | -67.378 | -67.3743 | -67.3766 | -67.3733 | -67.3751 | -67.3743 | -67.377 | -67.3765 | -67.3767 | -67.3727 | -67.3731 | -67.3748 | -67.3772 | -67.3774 | -67.3749 | -67.3757 | -67.375 | -67.3722 | -67.369 | -67.3678 | -67.3688 | -67.3693 | -67.3701 | -67.3713 | -67.373 | -67.3716 | -67.3721 | -67.3714 | -67.3689 | -67.3684 | 3.495
| -67.333 | -67.3395 | -67.364 | -67.3667 | -67.366 | -67.3693 | -67.3676 | -67.3699 | -67.3697 | -67.3726 | -67.3725 | -67.3731 | -67.3696 | -67.3702 | -67.372 | -67.3744 | -67.3748 | -67.3726 | -67.3734 | -67.3729 | -67.3703 | -67.3673 | -67.3663 | -67.3673 | -67.3678 | -67.3687 | -67.3699 | -67.3715 | -67.3703 | -67.3708 | -67.3702 | -67.3678 | 3.303
| -67.335 | -67.334 | -67.338 | -67.3568 | -67.3604 | -67.3608 | -67.3644 | -67.3635 | -67.366 | -67.3662 | -67.3692 | -67.3694 | -67.3702 | -67.3671 | -67.3679 | -67.3697 | -67.3721 | -67.3726 | -67.3706 | -67.3715 | -67.3711 | -67.3687 | -67.3659 | -67.365 | -67.366 | -67.3666 | -67.3674 | -67.3686 | -67.3703 | -67.3691 | -67.3696 | -67.3691 | 3.536
| -67.393 | -67.364 | -67.3537 | -67.3517 | -67.364 | -67.3658 | -67.3654 | -67.368 | -67.3668 | -67.3687 | -67.3686 | -67.3712 | -67.3712 | -67.3718 | -67.3689 | -67.3694 | -67.3711 | -67.3733 | -67.3737 | -67.3717 | -67.3725 | -67.3721 | -67.3698 | -67.367 | -67.3661 | -67.3671 | -67.3676 | -67.3683 | -67.3695 | -67.371 | -67.3699 | -67.3704 | 3.977
| -67.362 | -67.3775 | -67.3633 | -67.3558 | -67.3538 | -67.3637 | -67.3653 | -67.365 | -67.3673 | -67.3663 | -67.3681 | -67.3681 | -67.3705 | -67.3706 | -67.3711 | -67.3684 | -67.369 | -67.3706 | -67.3727 | -67.3731 | -67.3712 | -67.372 | -67.3717 | -67.3695 | -67.3668 | -67.366 | -67.3669 | -67.3674 | -67.3681 | -67.3692 | -67.3707 | -67.3697 | 3.664
| -67.393 | -67.3775 | -67.3827 | -67.3708 | -67.3632 | -67.3603 | -67.3679 | -67.3688 | -67.3681 | -67.3699 | -67.3687 | -67.3702 | -67.37 | -67.3721 | -67.3721 | -67.3725 | -67.3699 | -67.3703 | -67.3717 | -67.3737 | -67.374 | -67.3722 | -67.373 | -67.3725 | -67.3704 | -67.3678 | -67.367 | -67.3678 | -67.3682 | -67.3689 | -67.37 | -67.3714 | 3.942
| -67.4 | -67.3965 | -67.385 | -67.387 | -67.3766 | -67.3693 | -67.366 | -67.3719 | -67.3722 | -67.3713 | -67.3726 | -67.3713 | -67.3725 | -67.3721 | -67.3739 | -67.3738 | -67.3741 | -67.3716 | -67.3719 | -67.3731 | -67.375 | -67.3752 | -67.3734 | -67.3741 | -67.3736 | -67.3715 | -67.369 | -67.3681 | -67.3689 | -67.3693 | -67.3699 | -67.3709 | 4.617
| -67.363 | -67.3815 | -67.3853 | -67.3795 | -67.3822 | -67.3743 | -67.3684 | -67.3656 | -67.3709 | -67.3713 | -67.3705 | -67.3718 | -67.3707 | -67.3718 | -67.3715 | -67.3732 | -67.3732 | -67.3735 | -67.3711 | -67.3714 | -67.3727 | -67.3744 | -67.3747 | -67.373 | -67.3736 | -67.3732 | -67.3712 | -67.3688 | -67.368 | -67.3687 | -67.3691 | -67.3697 | 3.86
| -67.377 | -67.37 | -67.38 | -67.3833 | -67.379 | -67.3813 | -67.3747 | -67.3695 | -67.3669 | -67.3715 | -67.3718 | -67.3711 | -67.3722 | -67.3711 | -67.3721 | -67.3719 | -67.3735 | -67.3734 | -67.3737 | -67.3714 | -67.3717 | -67.3729 | -67.3745 | -67.3748 | -67.3732 | -67.3738 | -67.3734 | -67.3714 | -67.3691 | -67.3683 | -67.369 | -67.3693 | 4.052
| -67.332 | -67.3545 | -67.3573 | -67.368 | -67.373 | -67.3712 | -67.3743 | -67.3694 | -67.3653 | -67.3634 | -67.3679 | -67.3685 | -67.3681 | -67.3694 | -67.3685 | -67.3696 | -67.3695 | -67.3712 | -67.3712 | -67.3716 | -67.3695 | -67.3699 | -67.3711 | -67.3727 | -67.3731 | -67.3716 | -67.3722 | -67.3719 | -67.3701 | -67.3679 | -67.3671 | -67.3678 | 4.032
| -67.379 | -67.3555 | -67.3627 | -67.3628 | -67.3702 | -67.374 | -67.3723 | -67.3749 | -67.3704 | -67.3667 | -67.3648 | -67.3688 | -67.3693 | -67.3689 | -67.37 | -67.3692 | -67.3702 | -67.3701 | -67.3716 | -67.3716 | -67.372 | -67.37 | -67.3703 | -67.3714 | -67.373 | -67.3733 | -67.3719 | -67.3725 | -67.3721 | -67.3704 | -67.3682 | -67.3675 | 3.159
| -67.382 | -67.3805 | -67.3643 | -67.3675 | -67.3666 | -67.3722 | -67.3751 | -67.3735 | -67.3757 | -67.3716 | -67.3681 | -67.3662 | -67.3698 | -67.3702 | -67.3697 | -67.3708 | -67.3699 | -67.3708 | -67.3707 | -67.3721 | -67.3721 | -67.3724 | -67.3705 | -67.3708 | -67.3718 | -67.3733 | -67.3736 | -67.3722 | -67.3728 | -67.3725 | -67.3707 | -67.3687 | 3.582
| -67.358 | -67.37 | -67.373 | -67.3628 | -67.3656 | -67.3652 | -67.3701 | -67.373 | -67.3718 | -67.3739 | -67.3704 | -67.3672 | -67.3656 | -67.369 | -67.3694 | -67.369 | -67.37 | -67.3693 | -67.3702 | -67.3701 | -67.3714 | -67.3715 | -67.3718 | -67.37 | -67.3703 | -67.3713 | -67.3728 | -67.3731 | -67.3717 | -67.3723 | -67.372 | -67.3703 | 3.676
| -67.41 | -67.384 | -67.3833 | -67.3822 | -67.3722 | -67.373 | -67.3716 | -67.3751 | -67.3771 | -67.3756 | -67.3772 | -67.3737 | -67.3705 | -67.3688 | -67.3717 | -67.3719 | -67.3714 | -67.3722 | -67.3714 | -67.3722 | -67.372 | -67.3732 | -67.3731 | -67.3734 | -67.3716 | -67.3718 | -67.3727 | -67.3741 | -67.3743 | -67.373 | -67.3735 | -67.3732 | 4.043
| -67.407 | -67.4085 | -67.3917 | -67.3893 | -67.3872 | -67.378 | -67.3779 | -67.376 | -67.3787 | -67.3801 | -67.3785 | -67.3797 | -67.3762 | -67.3731 | -67.3713 | -67.3739 | -67.374 | -67.3734 | -67.3741 | -67.3732 | -67.3738 | -67.3735 | -67.3747 | -67.3745 | -67.3747 | -67.3729 | -67.3731 | -67.374 | -67.3752 | -67.3754 | -67.3741 | -67.3746 | 4.111
| -67.371 | -67.389 | -67.396 | -67.3865 | -67.3856 | -67.3845 | -67.377 | -67.377 | -67.3754 | -67.3779 | -67.3793 | -67.3778 | -67.379 | -67.3759 | -67.373 | -67.3713 | -67.3738 | -67.3738 | -67.3733 | -67.3739 | -67.3731 | -67.3737 | -67.3734 | -67.3745 | -67.3744 | -67.3746 | -67.3729 | -67.373 | -67.3739 | -67.3751 | -67.3753 | -67.374 | 4.76
| -67.326 | -67.3485 | -67.368 | -67.3785 | -67.3744 | -67.3757 | -67.3761 | -67.3706 | -67.3713 | -67.3705 | -67.3732 | -67.3748 | -67.3738 | -67.3752 | -67.3725 | -67.3701 | -67.3686 | -67.3711 | -67.3713 | -67.3709 | -67.3716 | -67.371 | -67.3716 | -67.3715 | -67.3726 | -67.3725 | -67.3728 | -67.3712 | -67.3714 | -67.3723 | -67.3735 | -67.3738 | 5.21
| -67.325 | -67.3255 | -67.3407 | -67.3572 | -67.3678 | -67.3662 | -67.3684 | -67.3697 | -67.3656 | -67.3667 | -67.3664 | -67.3692 | -67.371 | -67.3704 | -67.3719 | -67.3696 | -67.3674 | -67.3662 | -67.3687 | -67.369 | -67.3687 | -67.3695 | -67.369 | -67.3697 | -67.3696 | -67.3707 | -67.3708 | -67.3711 | -67.3696 | -67.3699 | -67.3707 | -67.372 | 4.597
| -67.372 | -67.3485 | -67.341 | -67.3485 | -67.3602 | -67.3685 | -67.367 | -67.3689 | -67.37 | -67.3662 | -67.3672 | -67.3668 | -67.3694 | -67.3711 | -67.3705 | -67.3719 | -67.3697 | -67.3677 | -67.3665 | -67.3688 | -67.3691 | -67.3689 | -67.3696 | -67.3691 | -67.3698 | -67.3697 | -67.3708 | -67.3708 | -67.3711 | -67.3697 | -67.3699 | -67.3708 | 4.017
| -67.353 | -67.3625 | -67.35 | -67.344 | -67.3494 | -67.359 | -67.3663 | -67.3653 | -67.3671 | -67.3683 | -67.365 | -67.366 | -67.3658 | -67.3682 | -67.3699 | -67.3694 | -67.3708 | -67.3688 | -67.3669 | -67.3658 | -67.3681 | -67.3684 | -67.3682 | -67.3689 | -67.3684 | -67.3691 | -67.3691 | -67.3701 | -67.3702 | -67.3705 | -67.3691 | -67.3694 | 4.49
| -67.401 | -67.377 | -67.3753 | -67.3628 | -67.3554 | -67.358 | -67.365 | -67.3706 | -67.3692 | -67.3705 | -67.3713 | -67.368 | -67.3687 | -67.3683 | -67.3704 | -67.3718 | -67.3712 | -67.3724 | -67.3705 | -67.3686 | -67.3675 | -67.3696 | -67.3698 | -67.3695 | -67.3702 | -67.3697 | -67.3703 | -67.3702 | -67.3712 | -67.3712 | -67.3715 | -67.3701 | 3.152
| -67.366 | -67.3835 | -67.3733 | -67.373 | -67.3634 | -67.3572 | -67.3591 | -67.3651 | -67.3701 | -67.3689 | -67.3701 | -67.3708 | -67.3678 | -67.3685 | -67.3681 | -67.3701 | -67.3715 | -67.3709 | -67.3721 | -67.3702 | -67.3685 | -67.3675 | -67.3694 | -67.3697 | -67.3694 | -67.37 | -67.3696 | -67.3701 | -67.3701 | -67.371 | -67.3711 | -67.3713 | 3.418
| -67.353 | -67.3595 | -67.3733 | -67.3683 | -67.369 | -67.3617 | -67.3566 | -67.3584 | -67.3638 | -67.3684 | -67.3675 | -67.3687 | -67.3695 | -67.3668 | -67.3675 | -67.3672 | -67.3691 | -67.3704 | -67.37 | -67.3712 | -67.3694 | -67.3678 | -67.3668 | -67.3688 | -67.369 | -67.3688 | -67.3694 | -67.369 | -67.3696 | -67.3695 | -67.3705 | -67.3705 | 4.084
| -67.41 | -67.3815 | -67.3763 | -67.3825 | -67.3766 | -67.3758 | -67.3686 | -67.3632 | -67.3641 | -67.3684 | -67.3722 | -67.371 | -67.3718 | -67.3724 | -67.3697 | -67.3701 | -67.3697 | -67.3714 | -67.3725 | -67.372 | -67.373 | -67.3713 | -67.3696 | -67.3686 | -67.3704 | -67.3706 | -67.3703 | -67.3709 | -67.3704 | -67.3709 | -67.3708 | -67.3717 | 3.988
| -67.403 | -67.4065 | -67.3887 | -67.383 | -67.3866 | -67.381 | -67.3797 | -67.3729 | -67.3677 | -67.368 | -67.3715 | -67.3748 | -67.3735 | -67.3741 | -67.3744 | -67.3718 | -67.3721 | -67.3716 | -67.3731 | -67.374 | -67.3735 | -67.3744 | -67.3727 | -67.371 | -67.37 | -67.3717 | -67.3718 | -67.3715 | -67.372 | -67.3715 | -67.3719 | -67.3718 | 4.414
| -67.365 | -67.384 | -67.3927 | -67.3828 | -67.3794 | -67.383 | -67.3787 | -67.3779 | -67.372 | -67.3674 | -67.3677 | -67.371 | -67.374 | -67.3729 | -67.3735 | -67.3738 | -67.3714 | -67.3717 | -67.3712 | -67.3726 | -67.3736 | -67.3731 | -67.374 | -67.3723 | -67.3708 | -67.3698 | -67.3714 | -67.3715 | -67.3712 | -67.3717 | -67.3713 | -67.3717 | 4.394
| -67.382 | -67.3735 | -67.3833 | -67.39 | -67.3826 | -67.3798 | -67.3829 | -67.3791 | -67.3783 | -67.373 | -67.3687 | -67.3689 | -67.3718 | -67.3746 | -67.3735 | -67.374 | -67.3743 | -67.3719 | -67.3722 | -67.3718 | -67.3731 | -67.374 | -67.3735 | -67.3743 | -67.3727 | -67.3712 | -67.3703 | -67.3718 | -67.3719 | -67.3716 | -67.3721 | -67.3716 | 5.273
| -67.383 | -67.3825 | -67.3767 | -67.3833 | -67.3886 | -67.3827 | -67.3803 | -67.3829 | -67.3796 | -67.3788 | -67.3739 | -67.3699 | -67.37 | -67.3726 | -67.3751 | -67.3741 | -67.3745 | -67.3748 | -67.3725 | -67.3727 | -67.3723 | -67.3735 | -67.3744 | -67.3739 | -67.3746 | -67.3731 | -67.3716 | -67.3707 | -67.3722 | -67.3723 | -67.372 | -67.3724 | 4.214
| -67.381 | -67.382 | -67.382 | -67.3778 | -67.3828 | -67.3873 | -67.3824 | -67.3804 | -67.3827 | -67.3797 | -67.379 | -67.3745 | -67.3708 | -67.3708 | -67.3732 | -67.3755 | -67.3745 | -67.3749 | -67.3751 | -67.373 | -67.3731 | -67.3727 | -67.3739 | -67.3747 | -67.3742 | -67.3749 | -67.3734 | -67.372 | -67.3711 | -67.3725 | -67.3725 | -67.3722 | 4.334
| -67.374 | -67.3775 | -67.3793 | -67.38 | -67.377 | -67.3813 | -67.3854 | -67.3814 | -67.3797 | -67.3818 | -67.3792 | -67.3786 | -67.3745 | -67.371 | -67.371 | -67.3732 | -67.3754 | -67.3744 | -67.3748 | -67.3751 | -67.373 | -67.3732 | -67.3727 | -67.3739 | -67.3746 | -67.3742 | -67.3749 | -67.3734 | -67.372 | -67.3712 | -67.3725 | -67.3726 | 4.279
| -67.361 | -67.3675 | -67.372 | -67.3748 | -67.3762 | -67.3743 | -67.3784 | -67.3824 | -67.3791 | -67.3778 | -67.3799 | -67.3777 | -67.3772 | -67.3735 | -67.3703 | -67.3704 | -67.3725 | -67.3746 | -67.3737 | -67.3742 | -67.3744 | -67.3725 | -67.3727 | -67.3722 | -67.3734 | -67.3741 | -67.3737 | -67.3744 | -67.373 | -67.3717 | -67.3708 | -67.3722 | 4
| -67.395 | -67.378 | -67.3767 | -67.3778 | -67.3788 | -67.3793 | -67.3773 | -67.3805 | -67.3838 | -67.3807 | -67.3794 | -67.3812 | -67.379 | -67.3785 | -67.3749 | -67.3719 | -67.3718 | -67.3738 | -67.3757 | -67.3748 | -67.3751 | -67.3753 | -67.3734 | -67.3736 | -67.3732 | -67.3742 | -67.3749 | -67.3744 | -67.3751 | -67.3737 | -67.3724 | -67.3716 | 4.008
| -67.369 | -67.382 | -67.375 | -67.3748 | -67.376 | -67.3772 | -67.3779 | -67.3762 | -67.3792 | -67.3823 | -67.3796 | -67.3785 | -67.3802 | -67.3783 | -67.3779 | -67.3746 | -67.3717 | -67.3717 | -67.3735 | -67.3753 | -67.3745 | -67.3749 | -67.375 | -67.3732 | -67.3734 | -67.373 | -67.374 | -67.3747 | -67.3742 | -67.3749 | -67.3736 | -67.3723 | 4.809
| -67.41 | -67.3895 | -67.3913 | -67.3838 | -67.3818 | -67.3817 | -67.3819 | -67.3819 | -67.38 | -67.3823 | -67.3848 | -67.3822 | -67.3809 | -67.3824 | -67.3804 | -67.3799 | -67.3766 | -67.3738 | -67.3737 | -67.3753 | -67.377 | -67.3761 | -67.3764 | -67.3765 | -67.3747 | -67.3748 | -67.3744 | -67.3753 | -67.3759 | -67.3754 | -67.376 | -67.3747 | 4.082
| -67.325 | -67.3675 | -67.368 | -67.3748 | -67.372 | -67.3723 | -67.3736 | -67.3748 | -67.3756 | -67.3745 | -67.3771 | -67.3798 | -67.3778 | -67.3769 | -67.3785 | -67.3769 | -67.3766 | -67.3738 | -67.3713 | -67.3713 | -67.373 | -67.3746 | -67.3739 | -67.3743 | -67.3744 | -67.3728 | -67.373 | -67.3726 | -67.3736 | -67.3742 | -67.3738 | -67.3744 | 4.027
| -67.348 | -67.3365 | -67.361 | -67.363 | -67.3694 | -67.368 | -67.3689 | -67.3704 | -67.3718 | -67.3728 | -67.3721 | -67.3747 | -67.3774 | -67.3756 | -67.375 | -67.3766 | -67.3752 | -67.3751 | -67.3724 | -67.3701 | -67.3701 | -67.3718 | -67.3735 | -67.3728 | -67.3732 | -67.3734 | -67.3719 | -67.3721 | -67.3718 | -67.3727 | -67.3734 | -67.373 | 4.409
| -67.377 | -67.3625 | -67.35 | -67.365 | -67.3658 | -67.3707 | -67.3693 | -67.3699 | -67.3711 | -67.3723 | -67.3732 | -67.3725 | -67.3748 | -67.3774 | -67.3757 | -67.3751 | -67.3766 | -67.3753 | -67.3752 | -67.3726 | -67.3704 | -67.3705 | -67.372 | -67.3736 | -67.373 | -67.3733 | -67.3736 | -67.3721 | -67.3722 | -67.3719 | -67.3728 | -67.3735 | 3.662
| -67.385 | -67.381 | -67.37 | -67.3588 | -67.369 | -67.369 | -67.3727 | -67.3713 | -67.3716 | -67.3725 | -67.3735 | -67.3742 | -67.3735 | -67.3756 | -67.3779 | -67.3763 | -67.3757 | -67.3771 | -67.3758 | -67.3756 | -67.3732 | -67.3711 | -67.3711 | -67.3726 | -67.3741 | -67.3735 | -67.3738 | -67.374 | -67.3725 | -67.3727 | -67.3724 | -67.3732 | 3.567
| -67.32 | -67.3525 | -67.3607 | -67.3575 | -67.351 | -67.3608 | -67.362 | -67.3661 | -67.3656 | -67.3664 | -67.3677 | -67.369 | -67.37 | -67.3696 | -67.3719 | -67.3743 | -67.373 | -67.3726 | -67.3741 | -67.3731 | -67.373 | -67.3708 | -67.3689 | -67.369 | -67.3705 | -67.372 | -67.3715 | -67.3719 | -67.3721 | -67.3708 | -67.371 | -67.3707 | 2.828
| -67.403 | -67.3615 | -67.3693 | -67.3713 | -67.3666 | -67.3597 | -67.3669 | -67.3671 | -67.3702 | -67.3693 | -67.3697 | -67.3707 | -67.3716 | -67.3724 | -67.3719 | -67.3738 | -67.3759 | -67.3747 | -67.3742 | -67.3756 | -67.3745 | -67.3744 | -67.3722 | -67.3703 | -67.3703 | -67.3717 | -67.3731 | -67.3726 | -67.3729 | -67.3731 | -67.3718 | -67.372 | 3.347
| -67.371 | -67.387 | -67.3647 | -67.3697 | -67.3712 | -67.3673 | -67.3613 | -67.3674 | -67.3676 | -67.3703 | -67.3695 | -67.3698 | -67.3707 | -67.3716 | -67.3723 | -67.3718 | -67.3736 | -67.3757 | -67.3745 | -67.374 | -67.3753 | -67.3743 | -67.3742 | -67.3722 | -67.3703 | -67.3703 | -67.3717 | -67.3731 | -67.3726 | -67.3729 | -67.3731 | -67.3718 | 3.854
| -67.426 | -67.3985 | -67.4 | -67.38 | -67.381 | -67.3803 | -67.3757 | -67.3694 | -67.3739 | -67.3734 | -67.3754 | -67.3742 | -67.3742 | -67.3746 | -67.3752 | -67.3756 | -67.375 | -67.3766 | -67.3783 | -67.377 | -67.3765 | -67.3776 | -67.3766 | -67.3764 | -67.3743 | -67.3725 | -67.3724 | -67.3736 | -67.3749 | -67.3743 | -67.3746 | -67.3747 | 1.847
| -67.353 | -67.3895 | -67.3833 | -67.3882 | -67.3746 | -67.3763 | -67.3764 | -67.3729 | -67.3676 | -67.3718 | -67.3715 | -67.3735 | -67.3725 | -67.3726 | -67.3732 | -67.3738 | -67.3743 | -67.3738 | -67.3753 | -67.377 | -67.3759 | -67.3755 | -67.3766 | -67.3756 | -67.3754 | -67.3735 | -67.3717 | -67.3717 | -67.3729 | -67.3742 | -67.3736 | -67.3739 | 3.77
| -67.374 | -67.3635 | -67.3843 | -67.381 | -67.3854 | -67.3745 | -67.376 | -67.3761 | -67.373 | -67.3682 | -67.372 | -67.3718 | -67.3735 | -67.3726 | -67.3727 | -67.3732 | -67.3738 | -67.3743 | -67.3738 | -67.3752 | -67.3769 | -67.3758 | -67.3754 | -67.3765 | -67.3755 | -67.3754 | -67.3735 | -67.3718 | -67.3718 | -67.373 | -67.3742 | -67.3737 | 4.321
| -67.361 | -67.3675 | -67.3627 | -67.3785 | -67.377 | -67.3813 | -67.3726 | -67.3741 | -67.3744 | -67.3718 | -67.3675 | -67.3711 | -67.3709 | -67.3726 | -67.3719 | -67.372 | -67.3725 | -67.3731 | -67.3736 | -67.3731 | -67.3746 | -67.3762 | -67.3752 | -67.3748 | -67.3758 | -67.375 | -67.3749 | -67.3731 | -67.3714 | -67.3714 | -67.3726 | -67.3738 | 4.037
| -67.376 | -67.3685 | -67.3703 | -67.366 | -67.378 | -67.3768 | -67.3806 | -67.373 | -67.3743 | -67.3746 | -67.3722 | -67.3683 | -67.3715 | -67.3713 | -67.3729 | -67.3721 | -67.3722 | -67.3727 | -67.3733 | -67.3737 | -67.3733 | -67.3746 | -67.3762 | -67.3752 | -67.3748 | -67.3758 | -67.375 | -67.3749 | -67.3732 | -67.3716 | -67.3716 | -67.3727 | 4.45
| -67.316 | -67.346 | -67.351 | -67.3568 | -67.356 | -67.3677 | -67.3681 | -67.3725 | -67.3667 | -67.3685 | -67.3693 | -67.3675 | -67.3642 | -67.3675 | -67.3676 | -67.3693 | -67.3688 | -67.3691 | -67.3697 | -67.3704 | -67.371 | -67.3707 | -67.3721 | -67.3737 | -67.3728 | -67.3726 | -67.3736 | -67.3729 | -67.3729 | -67.3713 | -67.3698 | -67.3698 | 3.754
| -67.395 | -67.3555 | -67.3623 | -67.362 | -67.3644 | -67.3625 | -67.3716 | -67.3715 | -67.375 | -67.3695 | -67.3709 | -67.3714 | -67.3696 | -67.3664 | -67.3693 | -67.3693 | -67.3708 | -67.3703 | -67.3705 | -67.371 | -67.3716 | -67.372 | -67.3717 | -67.373 | -67.3745 | -67.3737 | -67.3734 | -67.3744 | -67.3737 | -67.3736 | -67.372 | -67.3706 | 4.262
| -67.332 | -67.3635 | -67.3477 | -67.3547 | -67.356 | -67.359 | -67.3581 | -67.3666 | -67.3671 | -67.3707 | -67.3661 | -67.3677 | -67.3684 | -67.3669 | -67.3641 | -67.367 | -67.3671 | -67.3687 | -67.3683 | -67.3685 | -67.3691 | -67.3698 | -67.3703 | -67.3701 | -67.3714 | -67.3729 | -67.3721 | -67.3719 | -67.3729 | -67.3723 | -67.3723 | -67.3708 | 3.812
| -67.317 | -67.3245 | -67.348 | -67.34 | -67.3472 | -67.3495 | -67.353 | -67.353 | -67.3611 | -67.3621 | -67.3658 | -67.362 | -67.3638 | -67.3647 | -67.3636 | -67.3612 | -67.3641 | -67.3643 | -67.3659 | -67.3657 | -67.3661 | -67.3668 | -67.3675 | -67.3681 | -67.368 | -67.3693 | -67.3708 | -67.3702 | -67.37 | -67.3711 | -67.3705 | -67.3705 | 3.521
| -67.374 | -67.3455 | -67.341 | -67.3545 | -67.3468 | -67.3517 | -67.353 | -67.3556 | -67.3553 | -67.3624 | -67.3632 | -67.3665 | -67.3629 | -67.3645 | -67.3653 | -67.3642 | -67.3619 | -67.3646 | -67.3648 | -67.3663 | -67.3661 | -67.3665 | -67.3671 | -67.3678 | -67.3683 | -67.3682 | -67.3695 | -67.3709 | -67.3703 | -67.3702 | -67.3712 | -67.3706 | 4.456
| -67.405 | -67.3895 | -67.3653 | -67.357 | -67.3646 | -67.3565 | -67.3593 | -67.3595 | -67.3611 | -67.3603 | -67.3663 | -67.3667 | -67.3695 | -67.3659 | -67.3672 | -67.3678 | -67.3666 | -67.3643 | -67.3667 | -67.3668 | -67.3682 | -67.3679 | -67.3681 | -67.3687 | -67.3692 | -67.3697 | -67.3696 | -67.3708 | -67.3721 | -67.3715 | -67.3713 | -67.3722 | 4.632
| -67.352 | -67.3785 | -67.377 | -67.362 | -67.356 | -67.3625 | -67.3559 | -67.3584 | -67.3587 | -67.3602 | -67.3595 | -67.3651 | -67.3655 | -67.3682 | -67.365 | -67.3662 | -67.3669 | -67.3658 | -67.3637 | -67.366 | -67.3661 | -67.3675 | -67.3672 | -67.3675 | -67.368 | -67.3686 | -67.3691 | -67.3689 | -67.3701 | -67.3714 | -67.3708 | -67.3707 | 3.825
| -67.347 | -67.3495 | -67.368 | -67.3695 | -67.359 | -67.3545 | -67.3603 | -67.3547 | -67.3571 | -67.3575 | -67.359 | -67.3585 | -67.3637 | -67.3642 | -67.3668 | -67.3639 | -67.3651 | -67.3658 | -67.3648 | -67.3628 | -67.3651 | -67.3653 | -67.3666 | -67.3663 | -67.3666 | -67.3672 | -67.3678 | -67.3683 | -67.3682 | -67.3693 | -67.3706 | -67.3701 | 4.227
| -67.389 | -67.368 | -67.3627 | -67.3732 | -67.3734 | -67.364 | -67.3594 | -67.3639 | -67.3586 | -67.3603 | -67.3604 | -67.3615 | -67.3608 | -67.3655 | -67.3659 | -67.3682 | -67.3654 | -67.3664 | -67.367 | -67.3661 | -67.3641 | -67.3662 | -67.3663 | -67.3675 | -67.3672 | -67.3675 | -67.368 | -67.3685 | -67.369 | -67.3689 | -67.37 | -67.3712 | 4.258
| -67.372 | -67.3805 | -67.3693 | -67.365 | -67.373 | -67.3732 | -67.3651 | -67.361 | -67.3648 | -67.3599 | -67.3614 | -67.3613 | -67.3623 | -67.3616 | -67.3659 | -67.3662 | -67.3684 | -67.3657 | -67.3667 | -67.3672 | -67.3663 | -67.3645 | -67.3664 | -67.3665 | -67.3677 | -67.3674 | -67.3677 | -67.3681 | -67.3687 | -67.3691 | -67.369 | -67.37 | 4.543
| -67.387 | -67.3795 | -67.3827 | -67.3738 | -67.3694 | -67.3753 | -67.3751 | -67.3679 | -67.3639 | -67.367 | -67.3624 | -67.3635 | -67.3633 | -67.3641 | -67.3633 | -67.3672 | -67.3675 | -67.3694 | -67.3668 | -67.3678 | -67.3682 | -67.3673 | -67.3654 | -67.3673 | -67.3674 | -67.3684 | -67.3681 | -67.3684 | -67.3688 | -67.3693 | -67.3697 | -67.3695 | 4.304
| -67.383 | -67.385 | -67.3807 | -67.3828 | -67.3756 | -67.3717 | -67.3764 | -67.3761 | -67.3696 | -67.3658 | -67.3685 | -67.3641 | -67.365 | -67.3647 | -67.3653 | -67.3646 | -67.3682 | -67.3683 | -67.3702 | -67.3676 | -67.3685 | -67.3689 | -67.368 | -67.3662 | -67.3679 | -67.368 | -67.369 | -67.3687 | -67.3689 | -67.3693 | -67.3697 | -67.3701 | 3.95
| -67.387 | -67.385 | -67.3857 | -67.3822 | -67.3836 | -67.3775 | -67.3739 | -67.3778 | -67.3773 | -67.3713 | -67.3677 | -67.37 | -67.3658 | -67.3666 | -67.3662 | -67.3667 | -67.3659 | -67.3692 | -67.3693 | -67.371 | -67.3686 | -67.3693 | -67.3697 | -67.3688 | -67.367 | -67.3687 | -67.3687 | -67.3696 | -67.3693 | -67.3695 | -67.3698 | -67.3702 | 3.682
| -67.33 | -67.3585 | -67.3667 | -67.3718 | -67.3718 | -67.3747 | -67.3707 | -67.3684 | -67.3724 | -67.3726 | -67.3675 | -67.3646 | -67.3669 | -67.3633 | -67.3641 | -67.3639 | -67.3645 | -67.3639 | -67.3672 | -67.3674 | -67.369 | -67.3668 | -67.3676 | -67.368 | -67.3672 | -67.3656 | -67.3672 | -67.3673 | -67.3682 | -67.368 | -67.3682 | -67.3686 | 4.195
| -67.285 | -67.3075 | -67.334 | -67.3462 | -67.3544 | -67.3573 | -67.3619 | -67.36 | -67.3591 | -67.3637 | -67.3646 | -67.3607 | -67.3585 | -67.3611 | -67.3581 | -67.3592 | -67.3593 | -67.3601 | -67.3597 | -67.3631 | -67.3634 | -67.3652 | -67.3633 | -67.3642 | -67.3647 | -67.364 | -67.3626 | -67.3643 | -67.3644 | -67.3655 | -67.3653 | -67.3656 | 4.578
| -67.389 | -67.337 | -67.3347 | -67.3478 | -67.3548 | -67.3602 | -67.3619 | -67.3653 | -67.3632 | -67.3621 | -67.366 | -67.3667 | -67.3628 | -67.3606 | -67.3629 | -67.36 | -67.3609 | -67.3609 | -67.3616 | -67.3612 | -67.3643 | -67.3646 | -67.3663 | -67.3643 | -67.3652 | -67.3656 | -67.365 | -67.3635 | -67.3651 | -67.3653 | -67.3662 | -67.3661 | 4.466
| -67.357 | -67.373 | -67.3437 | -67.3402 | -67.3496 | -67.3552 | -67.3597 | -67.3612 | -67.3643 | -67.3626 | -67.3616 | -67.3653 | -67.3659 | -67.3624 | -67.3604 | -67.3626 | -67.3598 | -67.3607 | -67.3607 | -67.3614 | -67.361 | -67.364 | -67.3643 | -67.3659 | -67.364 | -67.3648 | -67.3653 | -67.3647 | -67.3633 | -67.3649 | -67.365 | -67.3659 | 4.514
| -67.409 | -67.383 | -67.385 | -67.36 | -67.354 | -67.3595 | -67.3629 | -67.3659 | -67.3666 | -67.3688 | -67.3668 | -67.3656 | -67.3686 | -67.369 | -67.3655 | -67.3634 | -67.3653 | -67.3626 | -67.3633 | -67.3632 | -67.3637 | -67.3632 | -67.3659 | -67.3661 | -67.3676 | -67.3658 | -67.3665 | -67.3669 | -67.3662 | -67.3648 | -67.3663 | -67.3664 | 4.375
| -67.369 | -67.389 | -67.3783 | -67.381 | -67.3618 | -67.3565 | -67.3609 | -67.3636 | -67.3662 | -67.3668 | -67.3688 | -67.367 | -67.3658 | -67.3686 | -67.369 | -67.3658 | -67.3638 | -67.3655 | -67.3629 | -67.3636 | -67.3634 | -67.3639 | -67.3634 | -67.366 | -67.3662 | -67.3677 | -67.3659 | -67.3666 | -67.3669 | -67.3663 | -67.365 | -67.3664 | 4.542
| -67.348 | -67.3585 | -67.3753 | -67.3708 | -67.3744 | -67.3595 | -67.3553 | -67.3593 | -67.3619 | -67.3644 | -67.3651 | -67.3671 | -67.3655 | -67.3646 | -67.3673 | -67.3677 | -67.3647 | -67.3629 | -67.3646 | -67.3621 | -67.3628 | -67.3627 | -67.3632 | -67.3628 | -67.3653 | -67.3655 | -67.3669 | -67.3653 | -67.3659 | -67.3663 | -67.3657 | -67.3644 | 4.362
| -67.376 | -67.362 | -67.3643 | -67.3755 | -67.3718 | -67.3747 | -67.3619 | -67.3579 | -67.3611 | -67.3633 | -67.3655 | -67.366 | -67.3678 | -67.3663 | -67.3653 | -67.3678 | -67.3682 | -67.3653 | -67.3636 | -67.3651 | -67.3628 | -67.3634 | -67.3633 | -67.3637 | -67.3633 | -67.3657 | -67.3659 | -67.3672 | -67.3656 | -67.3663 | -67.3666 | -67.366 | 4.139
| -67.351 | -67.3635 | -67.3583 | -67.361 | -67.3706 | -67.3683 | -67.3713 | -67.3605 | -67.3571 | -67.3601 | -67.3622 | -67.3642 | -67.3648 | -67.3666 | -67.3653 | -67.3644 | -67.3668 | -67.3672 | -67.3646 | -67.3629 | -67.3645 | -67.3623 | -67.3629 | -67.3628 | -67.3632 | -67.3628 | -67.3652 | -67.3654 | -67.3667 | -67.3651 | -67.3658 | -67.3661 | 4.052
| -67.353 | -67.352 | -67.36 | -67.357 | -67.3594 | -67.3677 | -67.3661 | -67.369 | -67.3597 | -67.3567 | -67.3595 | -67.3614 | -67.3634 | -67.364 | -67.3657 | -67.3645 | -67.3638 | -67.3661 | -67.3665 | -67.364 | -67.3625 | -67.364 | -67.3619 | -67.3625 | -67.3624 | -67.3628 | -67.3625 | -67.3648 | -67.365 | -67.3662 | -67.3647 | -67.3654 | 4.456
| -67.429 | -67.391 | -67.3777 | -67.3773 | -67.3714 | -67.371 | -67.3764 | -67.374 | -67.3757 | -67.3666 | -67.3633 | -67.3653 | -67.3666 | -67.3681 | -67.3683 | -67.3696 | -67.3683 | -67.3674 | -67.3694 | -67.3696 | -67.3671 | -67.3655 | -67.3668 | -67.3647 | -67.3651 | -67.365 | -67.3653 | -67.3649 | -67.367 | -67.3671 | -67.3683 | -67.3667 | 4.21
| -67.421 | -67.425 | -67.401 | -67.3885 | -67.386 | -67.3797 | -67.3781 | -67.382 | -67.3792 | -67.3802 | -67.3715 | -67.3681 | -67.3695 | -67.3705 | -67.3716 | -67.3716 | -67.3726 | -67.3712 | -67.3702 | -67.3719 | -67.372 | -67.3695 | -67.3679 | -67.369 | -67.3669 | -67.3673 | -67.367 | -67.3673 | -67.3668 | -67.3688 | -67.3688 | -67.3699 | 4.775
| -67.427 | -67.424 | -67.4257 | -67.4075 | -67.3962 | -67.3928 | -67.3864 | -67.3842 | -67.387 | -67.384 | -67.3845 | -67.3762 | -67.3726 | -67.3736 | -67.3743 | -67.3751 | -67.3749 | -67.3757 | -67.3742 | -67.3731 | -67.3746 | -67.3745 | -67.372 | -67.3704 | -67.3714 | -67.3692 | -67.3695 | -67.3692 | -67.3693 | -67.3688 | -67.3706 | -67.3707 | 4.559
| -67.361 | -67.394 | -67.403 | -67.4095 | -67.3982 | -67.3903 | -67.3883 | -67.3833 | -67.3817 | -67.3844 | -67.3819 | -67.3825 | -67.375 | -67.3718 | -67.3728 | -67.3734 | -67.3742 | -67.3741 | -67.3749 | -67.3735 | -67.3725 | -67.374 | -67.374 | -67.3716 | -67.37 | -67.371 | -67.3689 | -67.3692 | -67.3689 | -67.3691 | -67.3685 | -67.3703 | 4.295
| -67.337 | -67.349 | -67.375 | -67.3865 | -67.395 | -67.388 | -67.3827 | -67.3819 | -67.3781 | -67.3772 | -67.3801 | -67.3782 | -67.379 | -67.3723 | -67.3695 | -67.3706 | -67.3713 | -67.3722 | -67.3722 | -67.373 | -67.3718 | -67.3709 | -67.3723 | -67.3724 | -67.3702 | -67.3687 | -67.3697 | -67.3678 | -67.3681 | -67.3678 | -67.368 | -67.3676 | 4.503
| -67.36 | -67.3485 | -67.3527 | -67.3713 | -67.3812 | -67.3892 | -67.384 | -67.3799 | -67.3794 | -67.3763 | -67.3756 | -67.3784 | -67.3768 | -67.3776 | -67.3715 | -67.3689 | -67.3699 | -67.3707 | -67.3715 | -67.3715 | -67.3724 | -67.3712 | -67.3704 | -67.3718 | -67.3719 | -67.3698 | -67.3684 | -67.3694 | -67.3675 | -67.3678 | -67.3676 | -67.3678 | 4.358
| -67.366 | -67.363 | -67.3543 | -67.356 | -67.3702 | -67.3787 | -67.3859 | -67.3817 | -67.3783 | -67.3781 | -67.3754 | -67.3748 | -67.3775 | -67.376 | -67.3769 | -67.3711 | -67.3687 | -67.3697 | -67.3704 | -67.3713 | -67.3713 | -67.3721 | -67.371 | -67.3702 | -67.3716 | -67.3717 | -67.3697 | -67.3683 | -67.3692 | -67.3675 | -67.3677 | -67.3675 | 4.404
| -67.289 | -67.3275 | -67.3383 | -67.338 | -67.3426 | -67.3567 | -67.3659 | -67.3738 | -67.3714 | -67.3694 | -67.37 | -67.3682 | -67.3682 | -67.3711 | -67.3702 | -67.3714 | -67.3663 | -67.3643 | -67.3655 | -67.3663 | -67.3673 | -67.3675 | -67.3685 | -67.3676 | -67.367 | -67.3684 | -67.3686 | -67.3668 | -67.3656 | -67.3666 | -67.3649 | -67.3653 | 4.774
| -67.331 | -67.31 | -67.3287 | -67.3365 | -67.3366 | -67.3407 | -67.353 | -67.3615 | -67.369 | -67.3674 | -67.3659 | -67.3667 | -67.3653 | -67.3656 | -67.3685 | -67.3678 | -67.369 | -67.3643 | -67.3625 | -67.3637 | -67.3647 | -67.3657 | -67.366 | -67.3669 | -67.3661 | -67.3656 | -67.367 | -67.3673 | -67.3656 | -67.3644 | -67.3654 | -67.3639 | 4.484
| -67.408 | -67.3695 | -67.3427 | -67.3485 | -67.3508 | -67.3485 | -67.3503 | -67.3599 | -67.3667 | -67.3729 | -67.3711 | -67.3694 | -67.3699 | -67.3684 | -67.3684 | -67.3709 | -67.3701 | -67.3712 | -67.3666 | -67.3648 | -67.3659 | -67.3666 | -67.3675 | -67.3677 | -67.3686 | -67.3677 | -67.3671 | -67.3685 | -67.3687 | -67.367 | -67.3658 | -67.3667 | 4.462
| -67.392 | -67.4 | -67.377 | -67.355 | -67.3572 | -67.3577 | -67.3547 | -67.3555 | -67.3634 | -67.3692 | -67.3746 | -67.3728 | -67.3712 | -67.3715 | -67.3699 | -67.3699 | -67.3722 | -67.3713 | -67.3723 | -67.3679 | -67.3661 | -67.367 | -67.3677 | -67.3685 | -67.3687 | -67.3695 | -67.3686 | -67.368 | -67.3693 | -67.3695 | -67.3678 | -67.3667 | 4.019
| -67.377 | -67.3845 | -67.3923 | -67.377 | -67.3594 | -67.3605 | -67.3604 | -67.3575 | -67.3579 | -67.3648 | -67.3699 | -67.3748 | -67.3732 | -67.3716 | -67.3719 | -67.3704 | -67.3703 | -67.3724 | -67.3716 | -67.3725 | -67.3683 | -67.3666 | -67.3675 | -67.3681 | -67.3689 | -67.369 | -67.3697 | -67.3689 | -67.3683 | -67.3696 | -67.3697 | -67.3681 | 2.651
| -67.329 | -67.353 | -67.366 | -67.3765 | -67.3674 | -67.3543 | -67.356 | -67.3565 | -67.3543 | -67.355 | -67.3615 | -67.3665 | -67.3713 | -67.37 | -67.3687 | -67.3692 | -67.3679 | -67.368 | -67.3702 | -67.3695 | -67.3704 | -67.3665 | -67.365 | -67.3659 | -67.3666 | -67.3673 | -67.3675 | -67.3683 | -67.3676 | -67.367 | -67.3683 | -67.3684 | 4.034
| -67.345 | -67.337 | -67.3503 | -67.3607 | -67.3702 | -67.3637 | -67.353 | -67.3546 | -67.3552 | -67.3534 | -67.3541 | -67.3602 | -67.3648 | -67.3694 | -67.3683 | -67.3672 | -67.3678 | -67.3667 | -67.3668 | -67.3689 | -67.3683 | -67.3693 | -67.3656 | -67.3641 | -67.365 | -67.3657 | -67.3665 | -67.3667 | -67.3675 | -67.3668 | -67.3663 | -67.3675 | 4.628
| -67.392 | -67.3685 | -67.3553 | -67.3607 | -67.367 | -67.3738 | -67.3677 | -67.3579 | -67.3588 | -67.3589 | -67.3569 | -67.3572 | -67.3626 | -67.3668 | -67.3709 | -67.3698 | -67.3687 | -67.3691 | -67.368 | -67.368 | -67.37 | -67.3694 | -67.3703 | -67.3667 | -67.3652 | -67.3661 | -67.3667 | -67.3674 | -67.3676 | -67.3683 | -67.3676 | -67.3671 | 4.596
| -67.362 | -67.377 | -67.3663 | -67.357 | -67.361 | -67.3662 | -67.3721 | -67.367 | -67.3583 | -67.3591 | -67.3592 | -67.3573 | -67.3576 | -67.3626 | -67.3665 | -67.3704 | -67.3694 | -67.3683 | -67.3687 | -67.3677 | -67.3678 | -67.3696 | -67.3691 | -67.3699 | -67.3665 | -67.3651 | -67.3659 | -67.3665 | -67.3672 | -67.3674 | -67.3681 | -67.3674 | 4.648
| -67.386 | -67.374 | -67.38 | -67.3713 | -67.3628 | -67.3652 | -67.369 | -67.3739 | -67.3691 | -67.3611 | -67.3615 | -67.3614 | -67.3595 | -67.3596 | -67.3641 | -67.3677 | -67.3713 | -67.3703 | -67.3693 | -67.3696 | -67.3686 | -67.3686 | -67.3703 | -67.3698 | -67.3706 | -67.3673 | -67.3659 | -67.3666 | -67.3672 | -67.3679 | -67.368 | -67.3687 | 4.073
| -67.359 | -67.3725 | -67.369 | -67.3748 | -67.3688 | -67.3622 | -67.3643 | -67.3678 | -67.3722 | -67.3681 | -67.3609 | -67.3613 | -67.3612 | -67.3595 | -67.3596 | -67.3638 | -67.3672 | -67.3706 | -67.3697 | -67.3688 | -67.3691 | -67.3681 | -67.3682 | -67.3699 | -67.3694 | -67.3701 | -67.367 | -67.3656 | -67.3664 | -67.3669 | -67.3676 | -67.3677 | 4.996
| -67.307 | -67.333 | -67.3507 | -67.3535 | -67.3612 | -67.3585 | -67.3543 | -67.3571 | -67.361 | -67.3657 | -67.3625 | -67.3564 | -67.3572 | -67.3574 | -67.356 | -67.3563 | -67.3605 | -67.3638 | -67.3673 | -67.3666 | -67.3658 | -67.3663 | -67.3655 | -67.3656 | -67.3674 | -67.367 | -67.3678 | -67.3648 | -67.3636 | -67.3644 | -67.365 | -67.3657 | 4.126
| -67.354 | -67.3305 | -67.34 | -67.3515 | -67.3536 | -67.36 | -67.3579 | -67.3542 | -67.3568 | -67.3603 | -67.3646 | -67.3618 | -67.3562 | -67.3569 | -67.3571 | -67.3559 | -67.3562 | -67.3601 | -67.3633 | -67.3666 | -67.366 | -67.3653 | -67.3657 | -67.365 | -67.3652 | -67.3668 | -67.3665 | -67.3673 | -67.3644 | -67.3633 | -67.3641 | -67.3647 | 4.607
| -67.42 | -67.387 | -67.3603 | -67.36 | -67.3652 | -67.3647 | -67.3686 | -67.3656 | -67.3616 | -67.3631 | -67.3657 | -67.3692 | -67.3663 | -67.3608 | -67.3611 | -67.3611 | -67.3596 | -67.3597 | -67.3633 | -67.3662 | -67.3691 | -67.3684 | -67.3677 | -67.368 | -67.3672 | -67.3673 | -67.3688 | -67.3684 | -67.3691 | -67.3663 | -67.3651 | -67.3658 | 3.866
| -67.338 | -67.379 | -67.3707 | -67.3547 | -67.3556 | -67.3607 | -67.3609 | -67.3648 | -67.3626 | -67.3592 | -67.3608 | -67.3634 | -67.3668 | -67.3643 | -67.3593 | -67.3597 | -67.3597 | -67.3584 | -67.3586 | -67.362 | -67.3648 | -67.3677 | -67.3671 | -67.3664 | -67.3668 | -67.3661 | -67.3662 | -67.3677 | -67.3673 | -67.3681 | -67.3654 | -67.3643 | 3.326
| -67.392 | -67.365 | -67.3833 | -67.376 | -67.3622 | -67.3617 | -67.3651 | -67.3648 | -67.3678 | -67.3655 | -67.3622 | -67.3634 | -67.3656 | -67.3686 | -67.3661 | -67.3613 | -67.3616 | -67.3615 | -67.3602 | -67.3602 | -67.3634 | -67.366 | -67.3688 | -67.3681 | -67.3674 | -67.3678 | -67.367 | -67.3671 | -67.3686 | -67.3682 | -67.3688 | -67.3662 | 3.976
| -67.328 | -67.36 | -67.3527 | -67.3695 | -67.3664 | -67.3565 | -67.3569 | -67.3605 | -67.3607 | -67.3638 | -67.3621 | -67.3593 | -67.3607 | -67.3629 | -67.3659 | -67.3637 | -67.3594 | -67.3597 | -67.3597 | -67.3586 | -67.3587 | -67.3618 | -67.3644 | -67.3671 | -67.3665 | -67.3659 | -67.3663 | -67.3656 | -67.3658 | -67.3672 | -67.3669 | -67.3676 | 4.313
| -67.386 | -67.357 | -67.3687 | -67.361 | -67.3728 | -67.3697 | -67.3607 | -67.3605 | -67.3633 | -67.3632 | -67.3658 | -67.3641 | -67.3614 | -67.3625 | -67.3645 | -67.3672 | -67.3651 | -67.3608 | -67.3611 | -67.3611 | -67.3599 | -67.36 | -67.3629 | -67.3653 | -67.3678 | -67.3673 | -67.3667 | -67.367 | -67.3663 | -67.3664 | -67.3678 | -67.3675 | 4.557
| -67.352 | -67.369 | -67.3553 | -67.3645 | -67.3592 | -67.3693 | -67.3671 | -67.3596 | -67.3596 | -67.3622 | -67.3622 | -67.3647 | -67.3632 | -67.3607 | -67.3618 | -67.3637 | -67.3663 | -67.3643 | -67.3604 | -67.3607 | -67.3606 | -67.3595 | -67.3596 | -67.3624 | -67.3648 | -67.3672 | -67.3667 | -67.3661 | -67.3665 | -67.3659 | -67.366 | -67.3673 | 3.801
| -67.346 | -67.349 | -67.3613 | -67.353 | -67.3608 | -67.357 | -67.366 | -67.3645 | -67.3581 | -67.3582 | -67.3607 | -67.3608 | -67.3632 | -67.3619 | -67.3597 | -67.3608 | -67.3626 | -67.3652 | -67.3634 | -67.3597 | -67.36 | -67.36 | -67.359 | -67.359 | -67.3618 | -67.364 | -67.3664 | -67.366 | -67.3654 | -67.3658 | -67.3652 | -67.3653 | 4.328
| -67.338 | -67.342 | -67.3453 | -67.3555 | -67.35 | -67.357 | -67.3543 | -67.3625 | -67.3616 | -67.3561 | -67.3564 | -67.3588 | -67.3591 | -67.3614 | -67.3603 | -67.3584 | -67.3595 | -67.3613 | -67.3637 | -67.3621 | -67.3586 | -67.359 | -67.359 | -67.3581 | -67.3582 | -67.3608 | -67.3631 | -67.3654 | -67.365 | -67.3645 | -67.3649 | -67.3644 | 4.368
| -67.402 | -67.37 | -67.362 | -67.3595 | -67.3648 | -67.3587 | -67.3634 | -67.3602 | -67.3669 | -67.3656 | -67.3603 | -67.3602 | -67.3622 | -67.3621 | -67.3641 | -67.3629 | -67.3609 | -67.3618 | -67.3634 | -67.3657 | -67.364 | -67.3606 | -67.3608 | -67.3608 | -67.3598 | -67.3599 | -67.3624 | -67.3645 | -67.3667 | -67.3662 | -67.3657 | -67.3661 | 4.151
| -67.332 | -67.367 | -67.3573 | -67.3545 | -67.354 | -67.3593 | -67.3549 | -67.3595 | -67.3571 | -67.3634 | -67.3625 | -67.3579 | -67.358 | -67.36 | -67.3601 | -67.3621 | -67.3611 | -67.3593 | -67.3603 | -67.3619 | -67.364 | -67.3625 | -67.3593 | -67.3596 | -67.3596 | -67.3588 | -67.3589 | -67.3613 | -67.3633 | -67.3655 | -67.3651 | -67.3647 | 2.749
| -67.331 | -67.3315 | -67.355 | -67.3508 | -67.3498 | -67.3502 | -67.3553 | -67.3519 | -67.3563 | -67.3545 | -67.3605 | -67.3599 | -67.3558 | -67.3561 | -67.3581 | -67.3583 | -67.3603 | -67.3594 | -67.3578 | -67.3588 | -67.3604 | -67.3625 | -67.3612 | -67.3582 | -67.3585 | -67.3585 | -67.3577 | -67.3579 | -67.3602 | -67.3623 | -67.3644 | -67.3641 | 3.999
| -67.337 | -67.334 | -67.3333 | -67.3505 | -67.348 | -67.3477 | -67.3483 | -67.353 | -67.3502 | -67.3544 | -67.3529 | -67.3585 | -67.3582 | -67.3545 | -67.3548 | -67.3568 | -67.3571 | -67.359 | -67.3583 | -67.3568 | -67.3578 | -67.3593 | -67.3614 | -67.3602 | -67.3573 | -67.3577 | -67.3577 | -67.357 | -67.3571 | -67.3595 | -67.3615 | -67.3636 | 4.224
| -67.402 | -67.3695 | -67.3567 | -67.3505 | -67.3608 | -67.357 | -67.3554 | -67.355 | -67.3584 | -67.3554 | -67.3587 | -67.357 | -67.3618 | -67.3613 | -67.3577 | -67.3577 | -67.3594 | -67.3596 | -67.3613 | -67.3605 | -67.359 | -67.3598 | -67.3612 | -67.3631 | -67.3618 | -67.359 | -67.3593 | -67.3593 | -67.3586 | -67.3586 | -67.3608 | -67.3627 | 4.018
| -67.372 | -67.387 | -67.3703 | -67.3605 | -67.3548 | -67.3627 | -67.3591 | -67.3575 | -67.3569 | -67.3598 | -67.3569 | -67.3598 | -67.3582 | -67.3626 | -67.362 | -67.3586 | -67.3586 | -67.3601 | -67.3602 | -67.3618 | -67.361 | -67.3595 | -67.3603 | -67.3616 | -67.3635 | -67.3622 | -67.3595 | -67.3598 | -67.3598 | -67.359 | -67.3591 | -67.3612 | 4.421
| -67.333 | -67.3525 | -67.369 | -67.361 | -67.355 | -67.3512 | -67.3584 | -67.3559 | -67.3548 | -67.3545 | -67.3574 | -67.3549 | -67.3578 | -67.3564 | -67.3606 | -67.3602 | -67.3571 | -67.3572 | -67.3587 | -67.3589 | -67.3604 | -67.3597 | -67.3584 | -67.3592 | -67.3605 | -67.3623 | -67.3611 | -67.3586 | -67.3588 | -67.3589 | -67.3582 | -67.3582 | 3.959
| -67.362 | -67.3475 | -67.3557 | -67.3672 | -67.3612 | -67.3562 | -67.3527 | -67.3589 | -67.3566 | -67.3555 | -67.3552 | -67.3577 | -67.3555 | -67.3581 | -67.3567 | -67.3607 | -67.3603 | -67.3573 | -67.3574 | -67.3589 | -67.359 | -67.3605 | -67.3598 | -67.3585 | -67.3593 | -67.3605 | -67.3623 | -67.3612 | -67.3587 | -67.3589 | -67.359 | -67.3583 | 4.731
| -67.435 | -67.3985 | -67.3767 | -67.3755 | -67.3808 | -67.3735 | -67.3674 | -67.363 | -67.3673 | -67.3644 | -67.3627 | -67.3618 | -67.3637 | -67.3611 | -67.3632 | -67.3616 | -67.3651 | -67.3644 | -67.3614 | -67.3613 | -67.3625 | -67.3625 | -67.3637 | -67.363 | -67.3616 | -67.3622 | -67.3633 | -67.3649 | -67.3637 | -67.3612 | -67.3614 | -67.3613 | 3.68
| -67.384 | -67.4095 | -67.3937 | -67.3785 | -67.3772 | -67.3813 | -67.375 | -67.3695 | -67.3653 | -67.369 | -67.3662 | -67.3645 | -67.3635 | -67.3651 | -67.3627 | -67.3645 | -67.3629 | -67.3661 | -67.3655 | -67.3625 | -67.3624 | -67.3635 | -67.3634 | -67.3646 | -67.3638 | -67.3625 | -67.363 | -67.364 | -67.3656 | -67.3644 | -67.362 | -67.3621 | 4.126
| -67.357 | -67.3705 | -67.392 | -67.3845 | -67.3742 | -67.3738 | -67.3779 | -67.3727 | -67.3681 | -67.3645 | -67.3679 | -67.3654 | -67.3639 | -67.3631 | -67.3646 | -67.3623 | -67.3641 | -67.3626 | -67.3656 | -67.365 | -67.3623 | -67.3621 | -67.3632 | -67.3631 | -67.3643 | -67.3635 | -67.3623 | -67.3628 | -67.3638 | -67.3653 | -67.3642 | -67.3618 | 4.14
| -67.408 | -67.3825 | -67.383 | -67.396 | -67.3892 | -67.3798 | -67.3787 | -67.3816 | -67.3767 | -67.3721 | -67.3685 | -67.3713 | -67.3687 | -67.3671 | -67.3661 | -67.3673 | -67.365 | -67.3665 | -67.365 | -67.3678 | -67.3671 | -67.3644 | -67.3641 | -67.365 | -67.3649 | -67.366 | -67.3652 | -67.3639 | -67.3643 | -67.3653 | -67.3666 | -67.3655 | 4.382
| -67.382 | -67.395 | -67.3823 | -67.3828 | -67.3932 | -67.388 | -67.3801 | -67.3791 | -67.3817 | -67.3772 | -67.373 | -67.3696 | -67.3721 | -67.3696 | -67.3681 | -67.3671 | -67.3682 | -67.3659 | -67.3673 | -67.3658 | -67.3684 | -67.3678 | -67.3651 | -67.3649 | -67.3657 | -67.3656 | -67.3666 | -67.3658 | -67.3645 | -67.3649 | -67.3658 | -67.3671 | 3.488
| -67.348 | -67.365 | -67.3793 | -67.3738 | -67.3758 | -67.3857 | -67.3823 | -67.3761 | -67.3757 | -67.3783 | -67.3745 | -67.3709 | -67.3679 | -67.3704 | -67.3682 | -67.3668 | -67.3659 | -67.3671 | -67.365 | -67.3663 | -67.365 | -67.3675 | -67.3669 | -67.3644 | -67.3642 | -67.365 | -67.3649 | -67.3659 | -67.3652 | -67.364 | -67.3644 | -67.3653 | 4.262
| -67.377 | -67.3625 | -67.369 | -67.3787 | -67.3744 | -67.376 | -67.3844 | -67.3816 | -67.3762 | -67.3758 | -67.3782 | -67.3748 | -67.3714 | -67.3686 | -67.3708 | -67.3688 | -67.3674 | -67.3666 | -67.3676 | -67.3656 | -67.3669 | -67.3655 | -67.3679 | -67.3673 | -67.3649 | -67.3647 | -67.3655 | -67.3654 | -67.3663 | -67.3656 | -67.3644 | -67.3648 | 3.901
| -67.409 | -67.393 | -67.378 | -67.379 | -67.3848 | -67.3802 | -67.3807 | -67.3875 | -67.3847 | -67.3795 | -67.3788 | -67.3808 | -67.3774 | -67.3741 | -67.3713 | -67.3732 | -67.3711 | -67.3697 | -67.3688 | -67.3696 | -67.3677 | -67.3688 | -67.3674 | -67.3696 | -67.369 | -67.3666 | -67.3663 | -67.367 | -67.3669 | -67.3677 | -67.367 | -67.3658 | 4.611
| -67.34 | -67.3745 | -67.3753 | -67.3685 | -67.3712 | -67.3773 | -67.3744 | -67.3756 | -67.3822 | -67.3802 | -67.3759 | -67.3756 | -67.3776 | -67.3747 | -67.3718 | -67.3693 | -67.3712 | -67.3694 | -67.3682 | -67.3674 | -67.3682 | -67.3664 | -67.3675 | -67.3663 | -67.3684 | -67.3679 | -67.3656 | -67.3654 | -67.3661 | -67.366 | -67.3668 | -67.3661 | 5.775
| -67.407 | -67.3735 | -67.3853 | -67.3833 | -67.3762 | -67.3772 | -67.3816 | -67.3785 | -67.3791 | -67.3847 | -67.3826 | -67.3785 | -67.378 | -67.3797 | -67.3769 | -67.374 | -67.3715 | -67.3732 | -67.3714 | -67.3701 | -67.3692 | -67.37 | -67.3682 | -67.3692 | -67.3679 | -67.3699 | -67.3693 | -67.3671 | -67.3668 | -67.3675 | -67.3673 | -67.3681 | 4.462
| -67.341 | -67.374 | -67.3627 | -67.3743 | -67.3748 | -67.3703 | -67.372 | -67.3765 | -67.3743 | -67.3753 | -67.3807 | -67.3792 | -67.3756 | -67.3754 | -67.3771 | -67.3746 | -67.3721 | -67.3698 | -67.3715 | -67.3698 | -67.3687 | -67.368 | -67.3687 | -67.367 | -67.368 | -67.3669 | -67.3689 | -67.3683 | -67.3662 | -67.366 | -67.3666 | -67.3665 | 3.174
| -67.337 | -67.339 | -67.3617 | -67.3563 | -67.3668 | -67.3685 | -67.3656 | -67.3676 | -67.3721 | -67.3706 | -67.3718 | -67.3771 | -67.3759 | -67.3729 | -67.3728 | -67.3746 | -67.3724 | -67.3701 | -67.3681 | -67.3698 | -67.3683 | -67.3673 | -67.3666 | -67.3674 | -67.3658 | -67.3668 | -67.3658 | -67.3677 | -67.3672 | -67.3652 | -67.365 | -67.3657 | 4.79
| -67.317 | -67.327 | -67.3317 | -67.3505 | -67.3484 | -67.3585 | -67.3611 | -67.3595 | -67.362 | -67.3666 | -67.3657 | -67.3672 | -67.3725 | -67.3717 | -67.3691 | -67.3693 | -67.3712 | -67.3693 | -67.3673 | -67.3655 | -67.3673 | -67.366 | -67.3651 | -67.3645 | -67.3654 | -67.364 | -67.365 | -67.364 | -67.366 | -67.3656 | -67.3637 | -67.3635 | 4.278
| -67.407 | -67.362 | -67.3537 | -67.3505 | -67.3618 | -67.3582 | -67.3654 | -67.3669 | -67.3648 | -67.3665 | -67.3703 | -67.3692 | -67.3703 | -67.3749 | -67.3741 | -67.3715 | -67.3715 | -67.3732 | -67.3713 | -67.3693 | -67.3675 | -67.3691 | -67.3677 | -67.3668 | -67.3662 | -67.367 | -67.3656 | -67.3665 | -67.3655 | -67.3673 | -67.3669 | -67.365 | 4.385
| -67.343 | -67.375 | -67.3557 | -67.351 | -67.349 | -67.3587 | -67.356 | -67.3626 | -67.3642 | -67.3626 | -67.3644 | -67.368 | -67.3672 | -67.3684 | -67.3728 | -67.3721 | -67.3698 | -67.3699 | -67.3716 | -67.3699 | -67.368 | -67.3664 | -67.368 | -67.3667 | -67.3659 | -67.3653 | -67.3661 | -67.3648 | -67.3657 | -67.3648 | -67.3665 | -67.3662 | 4.052
| -67.325 | -67.334 | -67.3583 | -67.348 | -67.3458 | -67.345 | -67.3539 | -67.3521 | -67.3584 | -67.3603 | -67.3592 | -67.3611 | -67.3647 | -67.3641 | -67.3655 | -67.3698 | -67.3694 | -67.3673 | -67.3676 | -67.3693 | -67.3678 | -67.3661 | -67.3646 | -67.3662 | -67.365 | -67.3643 | -67.3639 | -67.3646 | -67.3634 | -67.3643 | -67.3635 | -67.3653 | 2.625
| -67.355 | -67.34 | -67.341 | -67.3575 | -67.3494 | -67.3473 | -67.3464 | -67.354 | -67.3524 | -67.3581 | -67.3598 | -67.3588 | -67.3606 | -67.364 | -67.3635 | -67.3648 | -67.3689 | -67.3686 | -67.3667 | -67.367 | -67.3686 | -67.3672 | -67.3656 | -67.3642 | -67.3657 | -67.3647 | -67.364 | -67.3635 | -67.3643 | -67.3631 | -67.364 | -67.3632 | 4.661
| -67.342 | -67.3485 | -67.3407 | -67.3413 | -67.3544 | -67.3482 | -67.3466 | -67.3459 | -67.3527 | -67.3514 | -67.3566 | -67.3583 | -67.3575 | -67.3593 | -67.3625 | -67.3622 | -67.3635 | -67.3674 | -67.3672 | -67.3654 | -67.3658 | -67.3674 | -67.3661 | -67.3646 | -67.3633 | -67.3648 | -67.3638 | -67.3632 | -67.3628 | -67.3636 | -67.3624 | -67.3633 | 3.628
| -67.385 | -67.3635 | -67.3607 | -67.3517 | -67.35 | -67.3595 | -67.3534 | -67.3514 | -67.3502 | -67.3559 | -67.3545 | -67.359 | -67.3604 | -67.3595 | -67.361 | -67.3639 | -67.3635 | -67.3647 | -67.3684 | -67.368 | -67.3664 | -67.3666 | -67.3682 | -67.3669 | -67.3654 | -67.3642 | -67.3656 | -67.3646 | -67.3639 | -67.3635 | -67.3643 | -67.3631 | 3.904
| -67.357 | -67.371 | -67.3613 | -67.3598 | -67.3528 | -67.3512 | -67.3591 | -67.3539 | -67.352 | -67.3509 | -67.356 | -67.3547 | -67.3588 | -67.3601 | -67.3593 | -67.3607 | -67.3635 | -67.3632 | -67.3643 | -67.3678 | -67.3675 | -67.366 | -67.3662 | -67.3677 | -67.3665 | -67.3651 | -67.3639 | -67.3653 | -67.3643 | -67.3637 | -67.3633 | -67.364 | 4.496
| -67.355 | -67.356 | -67.3657 | -67.3598 | -67.3588 | -67.3532 | -67.3517 | -67.3586 | -67.354 | -67.3523 | -67.3513 | -67.3559 | -67.3547 | -67.3586 | -67.3598 | -67.3591 | -67.3604 | -67.3631 | -67.3627 | -67.3638 | -67.3672 | -67.367 | -67.3655 | -67.3658 | -67.3672 | -67.366 | -67.3647 | -67.3636 | -67.3649 | -67.364 | -67.3634 | -67.3631 | 4.183
| -67.418 | -67.3865 | -67.3767 | -67.3787 | -67.3714 | -67.3687 | -67.3624 | -67.36 | -67.3652 | -67.3604 | -67.3583 | -67.3568 | -67.3607 | -67.3592 | -67.3625 | -67.3634 | -67.3625 | -67.3636 | -67.3659 | -67.3655 | -67.3664 | -67.3695 | -67.3692 | -67.3677 | -67.3678 | -67.3692 | -67.368 | -67.3666 | -67.3654 | -67.3667 | -67.3657 | -67.3651 | 3.899
| -67.352 | -67.385 | -67.375 | -67.3705 | -67.3734 | -67.3682 | -67.3663 | -67.3611 | -67.3591 | -67.3639 | -67.3596 | -67.3577 | -67.3565 | -67.3601 | -67.3587 | -67.3619 | -67.3628 | -67.3619 | -67.363 | -67.3653 | -67.3649 | -67.3657 | -67.3687 | -67.3685 | -67.367 | -67.3672 | -67.3685 | -67.3674 | -67.3661 | -67.365 | -67.3662 | -67.3653 | 4.08
| -67.374 | -67.363 | -67.3813 | -67.3748 | -67.3712 | -67.3735 | -67.369 | -67.3672 | -67.3626 | -67.3606 | -67.3648 | -67.3608 | -67.359 | -67.3577 | -67.361 | -67.3597 | -67.3626 | -67.3634 | -67.3626 | -67.3636 | -67.3657 | -67.3653 | -67.3661 | -67.369 | -67.3687 | -67.3673 | -67.3675 | -67.3687 | -67.3676 | -67.3664 | -67.3653 | -67.3664 | 4.01
| -67.392 | -67.383 | -67.3727 | -67.384 | -67.3782 | -67.3747 | -67.3761 | -67.3719 | -67.37 | -67.3655 | -67.3635 | -67.3671 | -67.3632 | -67.3614 | -67.36 | -67.3629 | -67.3616 | -67.3642 | -67.3649 | -67.3641 | -67.3649 | -67.3669 | -67.3664 | -67.3672 | -67.3699 | -67.3696 | -67.3682 | -67.3684 | -67.3695 | -67.3684 | -67.3672 | -67.3661 | 4.429
| -67.368 | -67.38 | -67.378 | -67.3715 | -67.3808 | -67.3765 | -67.3737 | -67.3751 | -67.3714 | -67.3698 | -67.3657 | -67.3638 | -67.3672 | -67.3636 | -67.3618 | -67.3605 | -67.3632 | -67.3619 | -67.3644 | -67.365 | -67.3642 | -67.365 | -67.3669 | -67.3665 | -67.3672 | -67.3698 | -67.3695 | -67.3682 | -67.3683 | -67.3695 | -67.3684 | -67.3672 | 3.886
| -67.348 | -67.358 | -67.3693 | -67.3705 | -67.3668 | -67.3753 | -67.3724 | -67.3705 | -67.3721 | -67.3691 | -67.3678 | -67.3642 | -67.3626 | -67.3658 | -67.3625 | -67.3609 | -67.3598 | -67.3624 | -67.3612 | -67.3636 | -67.3642 | -67.3635 | -67.3643 | -67.3661 | -67.3658 | -67.3665 | -67.369 | -67.3688 | -67.3675 | -67.3677 | -67.3688 | -67.3678 | 3.981
| -67.344 | -67.346 | -67.3533 | -67.363 | -67.3652 | -67.363 | -67.3709 | -67.3689 | -67.3676 | -67.3693 | -67.3668 | -67.3658 | -67.3627 | -67.3613 | -67.3643 | -67.3614 | -67.3599 | -67.3589 | -67.3614 | -67.3603 | -67.3627 | -67.3633 | -67.3627 | -67.3635 | -67.3652 | -67.3649 | -67.3656 | -67.3681 | -67.3679 | -67.3667 | -67.3669 | -67.368 | 3.978
| -67.359 | -67.3515 | -67.3503 | -67.3547 | -67.3622 | -67.3642 | -67.3624 | -67.3694 | -67.3678 | -67.3667 | -67.3684 | -67.3662 | -67.3653 | -67.3624 | -67.3611 | -67.364 | -67.3612 | -67.3599 | -67.3589 | -67.3613 | -67.3603 | -67.3625 | -67.3631 | -67.3625 | -67.3633 | -67.365 | -67.3647 | -67.3654 | -67.3678 | -67.3676 | -67.3665 | -67.3667 | 3.946
| -67.396 | -67.3775 | -67.3663 | -67.3618 | -67.363 | -67.3678 | -67.3687 | -67.3666 | -67.3723 | -67.3706 | -67.3694 | -67.3707 | -67.3685 | -67.3675 | -67.3647 | -67.3633 | -67.3659 | -67.3632 | -67.3618 | -67.3607 | -67.363 | -67.3619 | -67.364 | -67.3645 | -67.3638 | -67.3645 | -67.3661 | -67.3658 | -67.3664 | -67.3687 | -67.3685 | -67.3674 | 3.472
| -67.407 | -67.4015 | -67.3873 | -67.3765 | -67.3708 | -67.3703 | -67.3734 | -67.3735 | -67.3711 | -67.3758 | -67.3739 | -67.3725 | -67.3735 | -67.3712 | -67.3701 | -67.3673 | -67.3659 | -67.3682 | -67.3655 | -67.3641 | -67.363 | -67.365 | -67.3639 | -67.3658 | -67.3662 | -67.3655 | -67.3661 | -67.3676 | -67.3672 | -67.3678 | -67.37 | -67.3697 | 4.436
| -67.309 | -67.358 | -67.3707 | -67.3678 | -67.363 | -67.3605 | -67.3616 | -67.3654 | -67.3663 | -67.3649 | -67.3697 | -67.3685 | -67.3676 | -67.3689 | -67.3671 | -67.3663 | -67.3639 | -67.3627 | -67.3651 | -67.3627 | -67.3614 | -67.3605 | -67.3625 | -67.3616 | -67.3635 | -67.364 | -67.3634 | -67.3641 | -67.3656 | -67.3653 | -67.3659 | -67.3681 | 4.227
| -67.334 | -67.3215 | -67.35 | -67.3615 | -67.361 | -67.3582 | -67.3567 | -67.3581 | -67.3619 | -67.3631 | -67.3621 | -67.3667 | -67.3658 | -67.3652 | -67.3665 | -67.365 | -67.3644 | -67.3622 | -67.3612 | -67.3635 | -67.3613 | -67.3602 | -67.3593 | -67.3613 | -67.3605 | -67.3623 | -67.3629 | -67.3624 | -67.363 | -67.3645 | -67.3643 | -67.3649 | 4.357
| -67.386 | -67.36 | -67.343 | -67.359 | -67.3664 | -67.3652 | -67.3621 | -67.3604 | -67.3612 | -67.3643 | -67.3652 | -67.3641 | -67.3682 | -67.3673 | -67.3666 | -67.3678 | -67.3662 | -67.3656 | -67.3635 | -67.3624 | -67.3646 | -67.3624 | -67.3613 | -67.3605 | -67.3623 | -67.3615 | -67.3632 | -67.3637 | -67.3632 | -67.3638 | -67.3652 | -67.365 | 4.306
| -67.414 | -67.4 | -67.378 | -67.3607 | -67.37 | -67.3743 | -67.3721 | -67.3686 | -67.3663 | -67.3665 | -67.3688 | -67.3692 | -67.3679 | -67.3715 | -67.3704 | -67.3696 | -67.3705 | -67.3689 | -67.3682 | -67.366 | -67.3649 | -67.3668 | -67.3647 | -67.3635 | -67.3626 | -67.3643 | -67.3634 | -67.365 | -67.3654 | -67.3649 | -67.3654 | -67.3667 | 3.904
| -67.346 | -67.38 | -67.382 | -67.37 | -67.3578 | -67.366 | -67.3703 | -67.3689 | -67.3661 | -67.3643 | -67.3646 | -67.3669 | -67.3675 | -67.3664 | -67.3698 | -67.3689 | -67.3682 | -67.3691 | -67.3677 | -67.3671 | -67.365 | -67.364 | -67.3659 | -67.3639 | -67.3628 | -67.362 | -67.3636 | -67.3628 | -67.3644 | -67.3648 | -67.3643 | -67.3648 | 4.012
| -67.339 | -67.3425 | -67.3663 | -67.3713 | -67.3638 | -67.3547 | -67.3621 | -67.3664 | -67.3656 | -67.3634 | -67.362 | -67.3625 | -67.3648 | -67.3654 | -67.3645 | -67.3679 | -67.3671 | -67.3666 | -67.3675 | -67.3662 | -67.3657 | -67.3639 | -67.363 | -67.3648 | -67.3629 | -67.3619 | -67.3611 | -67.3628 | -67.362 | -67.3635 | -67.364 | -67.3635 | 2.729
| -67.399 | -67.369 | -67.3613 | -67.3745 | -67.3768 | -67.3697 | -67.361 | -67.3667 | -67.37 | -67.3689 | -67.3666 | -67.3651 | -67.3653 | -67.3672 | -67.3677 | -67.3667 | -67.3697 | -67.3689 | -67.3683 | -67.3691 | -67.3678 | -67.3672 | -67.3654 | -67.3645 | -67.3662 | -67.3643 | -67.3633 | -67.3625 | -67.364 | -67.3632 | -67.3647 | -67.3651 | 4.324
| -67.387 | -67.393 | -67.375 | -67.3678 | -67.377 | -67.3785 | -67.3721 | -67.3642 | -67.369 | -67.3717 | -67.3705 | -67.3683 | -67.3668 | -67.3669 | -67.3685 | -67.3689 | -67.3679 | -67.3707 | -67.3698 | -67.3692 | -67.37 | -67.3687 | -67.3681 | -67.3663 | -67.3654 | -67.367 | -67.3651 | -67.3641 | -67.3633 | -67.3648 | -67.364 | -67.3654 | 3.893
| -67.349 | -67.368 | -67.3783 | -67.3685 | -67.364 | -67.3723 | -67.3743 | -67.3692 | -67.3626 | -67.367 | -67.3696 | -67.3688 | -67.3668 | -67.3655 | -67.3657 | -67.3673 | -67.3677 | -67.3668 | -67.3695 | -67.3688 | -67.3682 | -67.369 | -67.3678 | -67.3673 | -67.3656 | -67.3647 | -67.3663 | -67.3645 | -67.3636 | -67.3628 | -67.3643 | -67.3635 | 4.879
| -67.388 | -67.3685 | -67.3747 | -67.3808 | -67.3724 | -67.368 | -67.3746 | -67.376 | -67.3713 | -67.3651 | -67.3689 | -67.3712 | -67.3702 | -67.3684 | -67.367 | -67.3671 | -67.3685 | -67.3688 | -67.3679 | -67.3705 | -67.3697 | -67.3691 | -67.3698 | -67.3687 | -67.3681 | -67.3665 | -67.3656 | -67.3671 | -67.3653 | -67.3644 | -67.3636 | -67.365 | 4.154
| -67.382 | -67.385 | -67.373 | -67.3765 | -67.381 | -67.374 | -67.37 | -67.3755 | -67.3767 | -67.3724 | -67.3666 | -67.37 | -67.372 | -67.3711 | -67.3693 | -67.3679 | -67.3679 | -67.3693 | -67.3695 | -67.3687 | -67.371 | -67.3703 | -67.3697 | -67.3703 | -67.3692 | -67.3687 | -67.367 | -67.3662 | -67.3676 | -67.3659 | -67.365 | -67.3642 | 3.553
| -67.366 | -67.374 | -67.3787 | -67.3713 | -67.3744 | -67.3785 | -67.3729 | -67.3695 | -67.3744 | -67.3756 | -67.3718 | -67.3666 | -67.3697 | -67.3716 | -67.3707 | -67.3691 | -67.3678 | -67.3678 | -67.3691 | -67.3693 | -67.3685 | -67.3708 | -67.3701 | -67.3695 | -67.3702 | -67.3691 | -67.3686 | -67.367 | -67.3662 | -67.3675 | -67.3659 | -67.365 | 3.462
| -67.338 | -67.352 | -67.362 | -67.3685 | -67.3646 | -67.3683 | -67.3727 | -67.3685 | -67.366 | -67.3708 | -67.3722 | -67.369 | -67.3644 | -67.3674 | -67.3693 | -67.3687 | -67.3672 | -67.3662 | -67.3663 | -67.3675 | -67.3679 | -67.3671 | -67.3693 | -67.3688 | -67.3683 | -67.3689 | -67.3679 | -67.3675 | -67.366 | -67.3652 | -67.3666 | -67.365 | 4.205
| -67.332 | -67.335 | -67.3453 | -67.3545 | -67.3612 | -67.3592 | -67.3631 | -67.3676 | -67.3644 | -67.3626 | -67.3673 | -67.3688 | -67.3662 | -67.3621 | -67.3651 | -67.367 | -67.3665 | -67.3653 | -67.3644 | -67.3645 | -67.3659 | -67.3662 | -67.3656 | -67.3678 | -67.3673 | -67.3669 | -67.3676 | -67.3666 | -67.3662 | -67.3649 | -67.3642 | -67.3655 | 4.512
| -67.353 | -67.3425 | -67.341 | -67.3473 | -67.3542 | -67.3598 | -67.3583 | -67.3619 | -67.366 | -67.3633 | -67.3617 | -67.3661 | -67.3676 | -67.3652 | -67.3615 | -67.3643 | -67.3662 | -67.3658 | -67.3646 | -67.3638 | -67.364 | -67.3653 | -67.3657 | -67.3651 | -67.3672 | -67.3667 | -67.3664 | -67.367 | -67.3662 | -67.3658 | -67.3645 | -67.3638 | 3.665
| -67.385 | -67.369 | -67.3567 | -67.352 | -67.3548 | -67.3593 | -67.3634 | -67.3616 | -67.3644 | -67.3679 | -67.3653 | -67.3637 | -67.3675 | -67.3689 | -67.3665 | -67.3629 | -67.3655 | -67.3672 | -67.3668 | -67.3657 | -67.3648 | -67.365 | -67.3661 | -67.3665 | -67.3659 | -67.3679 | -67.3674 | -67.367 | -67.3677 | -67.3668 | -67.3664 | -67.3651 | 2.632
| -67.391 | -67.388 | -67.3763 | -67.3653 | -67.3598 | -67.3608 | -67.3639 | -67.3669 | -67.3649 | -67.3671 | -67.37 | -67.3674 | -67.3658 | -67.3692 | -67.3703 | -67.3681 | -67.3646 | -67.3669 | -67.3685 | -67.368 | -67.3669 | -67.366 | -67.3661 | -67.3672 | -67.3674 | -67.3668 | -67.3687 | -67.3683 | -67.3679 | -67.3684 | -67.3676 | -67.3672 | 3.632
| -67.357 | -67.374 | -67.3777 | -67.3715 | -67.3636 | -67.3593 | -67.3603 | -67.363 | -67.3658 | -67.3641 | -67.3662 | -67.3689 | -67.3666 | -67.3651 | -67.3684 | -67.3695 | -67.3674 | -67.3642 | -67.3664 | -67.3679 | -67.3675 | -67.3664 | -67.3656 | -67.3657 | -67.3668 | -67.367 | -67.3665 | -67.3683 | -67.3679 | -67.3675 | -67.3681 | -67.3672 | 3.957
| -67.374 | -67.3655 | -67.374 | -67.3768 | -67.372 | -67.3653 | -67.3614 | -67.362 | -67.3642 | -67.3666 | -67.365 | -67.3668 | -67.3693 | -67.3671 | -67.3657 | -67.3688 | -67.3698 | -67.3678 | -67.3647 | -67.3668 | -67.3682 | -67.3678 | -67.3667 | -67.366 | -67.366 | -67.367 | -67.3673 | -67.3667 | -67.3685 | -67.3681 | -67.3677 | -67.3683 | 4.025
| -67.351 | -67.3625 | -67.3607 | -67.3683 | -67.3716 | -67.3685 | -67.3633 | -67.3601 | -67.3608 | -67.3629 | -67.3652 | -67.3638 | -67.3656 | -67.368 | -67.3661 | -67.3648 | -67.3677 | -67.3687 | -67.3669 | -67.364 | -67.366 | -67.3674 | -67.367 | -67.3661 | -67.3654 | -67.3655 | -67.3664 | -67.3667 | -67.3662 | -67.3679 | -67.3675 | -67.3672 | 5.287
| -67.377 | -67.364 | -67.3673 | -67.3648 | -67.37 | -67.3725 | -67.3697 | -67.365 | -67.362 | -67.3624 | -67.3642 | -67.3662 | -67.3648 | -67.3664 | -67.3686 | -67.3667 | -67.3655 | -67.3682 | -67.3692 | -67.3674 | -67.3646 | -67.3665 | -67.3678 | -67.3675 | -67.3665 | -67.3658 | -67.3659 | -67.3668 | -67.3671 | -67.3666 | -67.3682 | -67.3678 | 4.494
| -67.372 | -67.3745 | -67.3667 | -67.3685 | -67.3662 | -67.3703 | -67.3724 | -67.37 | -67.3658 | -67.363 | -67.3633 | -67.3648 | -67.3666 | -67.3654 | -67.3668 | -67.3688 | -67.3671 | -67.3659 | -67.3684 | -67.3693 | -67.3676 | -67.365 | -67.3668 | -67.368 | -67.3676 | -67.3667 | -67.366 | -67.3661 | -67.367 | -67.3672 | -67.3667 | -67.3683 | 4.699
| -67.369 | -67.3705 | -67.3727 | -67.3672 | -67.3686 | -67.3667 | -67.3701 | -67.372 | -67.3699 | -67.3661 | -67.3635 | -67.3637 | -67.3652 | -67.3668 | -67.3656 | -67.3669 | -67.3688 | -67.3672 | -67.3661 | -67.3684 | -67.3693 | -67.3677 | -67.3651 | -67.3669 | -67.368 | -67.3677 | -67.3668 | -67.3661 | -67.3662 | -67.3671 | -67.3673 | -67.3668 | 4.55
| -67.373 | -67.371 | -67.3713 | -67.3727 | -67.3684 | -67.3693 | -67.3676 | -67.3705 | -67.3721 | -67.3702 | -67.3667 | -67.3643 | -67.3645 | -67.3657 | -67.3672 | -67.3661 | -67.3673 | -67.3691 | -67.3675 | -67.3664 | -67.3687 | -67.3695 | -67.3679 | -67.3655 | -67.3671 | -67.3682 | -67.3679 | -67.367 | -67.3664 | -67.3664 | -67.3673 | -67.3675 | 2.61
| -67.358 | -67.3655 | -67.3667 | -67.368 | -67.3698 | -67.3667 | -67.3677 | -67.3664 | -67.3691 | -67.3707 | -67.3691 | -67.366 | -67.3638 | -67.364 | -67.3652 | -67.3666 | -67.3656 | -67.3668 | -67.3685 | -67.367 | -67.366 | -67.3682 | -67.369 | -67.3675 | -67.3652 | -67.3668 | -67.3679 | -67.3675 | -67.3667 | -67.3661 | -67.3662 | -67.367 | 4.018
| -67.373 | -67.3655 | -67.368 | -67.3683 | -67.369 | -67.3703 | -67.3676 | -67.3684 | -67.3671 | -67.3695 | -67.3709 | -67.3694 | -67.3665 | -67.3645 | -67.3646 | -67.3657 | -67.367 | -67.366 | -67.3671 | -67.3687 | -67.3673 | -67.3663 | -67.3684 | -67.3691 | -67.3677 | -67.3655 | -67.367 | -67.368 | -67.3677 | -67.3669 | -67.3663 | -67.3664 | 4.231
| -67.385 | -67.379 | -67.372 | -67.3722 | -67.3716 | -67.3717 | -67.3724 | -67.3697 | -67.3702 | -67.3689 | -67.3709 | -67.3721 | -67.3706 | -67.3679 | -67.3659 | -67.3659 | -67.3668 | -67.368 | -67.367 | -67.368 | -67.3695 | -67.3681 | -67.3671 | -67.3691 | -67.3698 | -67.3684 | -67.3662 | -67.3676 | -67.3686 | -67.3683 | -67.3675 | -67.3669 | 4.098
| -67.37 | -67.3775 | -67.376 | -67.3715 | -67.3718 | -67.3713 | -67.3714 | -67.3721 | -67.3698 | -67.3702 | -67.369 | -67.3708 | -67.3719 | -67.3706 | -67.368 | -67.3661 | -67.3661 | -67.367 | -67.3681 | -67.3671 | -67.3681 | -67.3695 | -67.3682 | -67.3672 | -67.3691 | -67.3698 | -67.3684 | -67.3663 | -67.3677 | -67.3687 | -67.3684 | -67.3676 | 2.704
| -67.369 | -67.3695 | -67.3747 | -67.3743 | -67.371 | -67.3713 | -67.371 | -67.3711 | -67.3718 | -67.3697 | -67.3701 | -67.369 | -67.3707 | -67.3717 | -67.3705 | -67.3681 | -67.3663 | -67.3663 | -67.3671 | -67.3681 | -67.3672 | -67.3681 | -67.3695 | -67.3682 | -67.3673 | -67.3691 | -67.3697 | -67.3685 | -67.3664 | -67.3678 | -67.3687 | -67.3684 | 4.055
| -67.342 | -67.3555 | -67.3603 | -67.3665 | -67.3678 | -67.3662 | -67.3671 | -67.3674 | -67.3679 | -67.3688 | -67.3672 | -67.3678 | -67.3669 | -67.3686 | -67.3697 | -67.3687 | -67.3665 | -67.3649 | -67.365 | -67.3658 | -67.3669 | -67.3661 | -67.367 | -67.3683 | -67.3672 | -67.3663 | -67.3681 | -67.3688 | -67.3676 | -67.3656 | -67.3669 | -67.3678 | 4.347
| -67.386 | -67.364 | -67.3657 | -67.3667 | -67.3704 | -67.3708 | -67.369 | -67.3695 | -67.3694 | -67.3697 | -67.3704 | -67.3688 | -67.3692 | -67.3683 | -67.3698 | -67.3708 | -67.3697 | -67.3676 | -67.3661 | -67.3661 | -67.3668 | -67.3678 | -67.367 | -67.3678 | -67.369 | -67.3679 | -67.3671 | -67.3688 | -67.3693 | -67.3682 | -67.3663 | -67.3675 | 4.105
| -67.369 | -67.3775 | -67.3657 | -67.3665 | -67.3672 | -67.3702 | -67.3706 | -67.369 | -67.3694 | -67.3694 | -67.3696 | -67.3702 | -67.3688 | -67.3691 | -67.3683 | -67.3697 | -67.3706 | -67.3697 | -67.3677 | -67.3662 | -67.3662 | -67.3669 | -67.3678 | -67.367 | -67.3678 | -67.369 | -67.3679 | -67.3671 | -67.3688 | -67.3693 | -67.3682 | -67.3663 | 3.925
| -67.377 | -67.373 | -67.3773 | -67.3685 | -67.3686 | -67.3688 | -67.3711 | -67.3714 | -67.3699 | -67.3702 | -67.3701 | -67.3702 | -67.3708 | -67.3694 | -67.3697 | -67.3689 | -67.3702 | -67.371 | -67.3701 | -67.3681 | -67.3667 | -67.3667 | -67.3673 | -67.3682 | -67.3674 | -67.3682 | -67.3693 | -67.3683 | -67.3675 | -67.369 | -67.3696 | -67.3685 | 4.418
| -67.373 | -67.375 | -67.373 | -67.3762 | -67.3694 | -67.3693 | -67.3694 | -67.3714 | -67.3716 | -67.3702 | -67.3705 | -67.3703 | -67.3705 | -67.3709 | -67.3696 | -67.3699 | -67.3691 | -67.3703 | -67.3711 | -67.3702 | -67.3684 | -67.367 | -67.367 | -67.3676 | -67.3684 | -67.3677 | -67.3684 | -67.3695 | -67.3684 | -67.3677 | -67.3692 | -67.3697 | 3.986
| -67.365 | -67.369 | -67.3717 | -67.371 | -67.374 | -67.3687 | -67.3687 | -67.3689 | -67.3707 | -67.3709 | -67.3697 | -67.37 | -67.3699 | -67.3701 | -67.3705 | -67.3693 | -67.3696 | -67.3689 | -67.3701 | -67.3708 | -67.37 | -67.3682 | -67.3669 | -67.3669 | -67.3675 | -67.3683 | -67.3676 | -67.3683 | -67.3693 | -67.3683 | -67.3676 | -67.369 | 3.782
| -67.358 | -67.3615 | -67.3653 | -67.3683 | -67.3684 | -67.3713 | -67.3671 | -67.3674 | -67.3677 | -67.3694 | -67.3697 | -67.3688 | -67.3691 | -67.3691 | -67.3693 | -67.3697 | -67.3686 | -67.3689 | -67.3683 | -67.3695 | -67.3702 | -67.3694 | -67.3678 | -67.3665 | -67.3665 | -67.3671 | -67.3679 | -67.3672 | -67.3679 | -67.3689 | -67.368 | -67.3673 | 4.542
| -67.32 | -67.339 | -67.3477 | -67.354 | -67.3586 | -67.3603 | -67.364 | -67.3612 | -67.3621 | -67.3629 | -67.3649 | -67.3656 | -67.365 | -67.3656 | -67.3658 | -67.3662 | -67.3668 | -67.3659 | -67.3664 | -67.3659 | -67.3671 | -67.3679 | -67.3673 | -67.3658 | -67.3647 | -67.3647 | -67.3654 | -67.3662 | -67.3656 | -67.3663 | -67.3674 | -67.3665 | 4.201
| -67.316 | -67.318 | -67.3313 | -67.3397 | -67.3464 | -67.3515 | -67.354 | -67.358 | -67.3562 | -67.3575 | -67.3586 | -67.3608 | -67.3618 | -67.3615 | -67.3623 | -67.3627 | -67.3632 | -67.364 | -67.3633 | -67.3638 | -67.3635 | -67.3648 | -67.3657 | -67.3651 | -67.3638 | -67.3628 | -67.3629 | -67.3636 | -67.3644 | -67.3639 | -67.3647 | -67.3658 | 4.26
| -67.33 | -67.323 | -67.322 | -67.331 | -67.3378 | -67.3437 | -67.3484 | -67.351 | -67.3549 | -67.3536 | -67.355 | -67.3563 | -67.3585 | -67.3595 | -67.3594 | -67.3602 | -67.3608 | -67.3614 | -67.3622 | -67.3616 | -67.3622 | -67.362 | -67.3633 | -67.3642 | -67.3637 | -67.3625 | -67.3616 | -67.3618 | -67.3624 | -67.3633 | -67.3628 | -67.3636 | 4.034
| -67.371 | -67.3505 | -67.339 | -67.3342 | -67.339 | -67.3433 | -67.3476 | -67.3512 | -67.3532 | -67.3565 | -67.3552 | -67.3563 | -67.3574 | -67.3594 | -67.3603 | -67.3601 | -67.3609 | -67.3613 | -67.3619 | -67.3627 | -67.3621 | -67.3626 | -67.3624 | -67.3636 | -67.3644 | -67.364 | -67.3628 | -67.3619 | -67.3621 | -67.3627 | -67.3635 | -67.3631 | 4.088
| -67.405 | -67.388 | -67.3687 | -67.3555 | -67.3484 | -67.35 | -67.3521 | -67.3547 | -67.3572 | -67.3584 | -67.3609 | -67.3593 | -67.3601 | -67.3608 | -67.3624 | -67.3631 | -67.3628 | -67.3633 | -67.3636 | -67.3641 | -67.3647 | -67.364 | -67.3645 | -67.3642 | -67.3652 | -67.366 | -67.3655 | -67.3643 | -67.3634 | -67.3635 | -67.3641 | -67.3648 | 4.084
| -67.396 | -67.4005 | -67.3907 | -67.3755 | -67.3636 | -67.3563 | -67.3566 | -67.3576 | -67.3593 | -67.3611 | -67.3618 | -67.3638 | -67.3622 | -67.3626 | -67.3631 | -67.3645 | -67.365 | -67.3646 | -67.3651 | -67.3653 | -67.3656 | -67.3661 | -67.3654 | -67.3658 | -67.3654 | -67.3664 | -67.3671 | -67.3666 | -67.3654 | -67.3645 | -67.3645 | -67.3651 | 3.23
| -67.354 | -67.375 | -67.385 | -67.3815 | -67.3712 | -67.362 | -67.356 | -67.3563 | -67.3572 | -67.3588 | -67.3605 | -67.3612 | -67.3631 | -67.3616 | -67.3621 | -67.3626 | -67.3639 | -67.3644 | -67.3641 | -67.3645 | -67.3647 | -67.365 | -67.3656 | -67.365 | -67.3653 | -67.365 | -67.366 | -67.3666 | -67.3662 | -67.365 | -67.3642 | -67.3642 | 2.912
| -67.397 | -67.3755 | -67.3823 | -67.388 | -67.3846 | -67.3755 | -67.367 | -67.3611 | -67.3608 | -67.3612 | -67.3623 | -67.3635 | -67.3639 | -67.3655 | -67.3639 | -67.3642 | -67.3646 | -67.3657 | -67.3661 | -67.3657 | -67.366 | -67.3662 | -67.3664 | -67.3669 | -67.3662 | -67.3665 | -67.3662 | -67.3671 | -67.3677 | -67.3672 | -67.3661 | -67.3652 | 1.971
| -67.378 | -67.3875 | -67.3763 | -67.3812 | -67.386 | -67.3835 | -67.3759 | -67.3684 | -67.363 | -67.3625 | -67.3627 | -67.3636 | -67.3646 | -67.3649 | -67.3663 | -67.3648 | -67.3651 | -67.3653 | -67.3664 | -67.3667 | -67.3663 | -67.3666 | -67.3667 | -67.3669 | -67.3673 | -67.3667 | -67.367 | -67.3666 | -67.3674 | -67.368 | -67.3675 | -67.3664 | 4.033
| -67.345 | -67.3615 | -67.3733 | -67.3685 | -67.374 | -67.3792 | -67.378 | -67.372 | -67.3658 | -67.3612 | -67.3609 | -67.3612 | -67.3622 | -67.3632 | -67.3636 | -67.365 | -67.3636 | -67.3639 | -67.3643 | -67.3653 | -67.3657 | -67.3653 | -67.3657 | -67.3658 | -67.366 | -67.3665 | -67.3659 | -67.3662 | -67.3659 | -67.3667 | -67.3673 | -67.3668 | 4.488
| -67.386 | -67.3655 | -67.3697 | -67.3765 | -67.372 | -67.376 | -67.3801 | -67.379 | -67.3736 | -67.3678 | -67.3635 | -67.363 | -67.3632 | -67.3639 | -67.3647 | -67.365 | -67.3662 | -67.3649 | -67.3651 | -67.3654 | -67.3663 | -67.3666 | -67.3662 | -67.3665 | -67.3666 | -67.3668 | -67.3672 | -67.3666 | -67.3669 | -67.3665 | -67.3673 | -67.3679 | 4.383
| -67.436 | -67.411 | -67.389 | -67.3863 | -67.3884 | -67.3827 | -67.3846 | -67.3871 | -67.3853 | -67.3798 | -67.374 | -67.3695 | -67.3686 | -67.3684 | -67.3687 | -67.3692 | -67.3692 | -67.3701 | -67.3686 | -67.3687 | -67.3687 | -67.3695 | -67.3696 | -67.3691 | -67.3693 | -67.3693 | -67.3694 | -67.3696 | -67.369 | -67.3692 | -67.3688 | -67.3695 | 4.252
| -67.355 | -67.3955 | -67.3923 | -67.3805 | -67.38 | -67.3828 | -67.3787 | -67.3809 | -67.3836 | -67.3823 | -67.3775 | -67.3724 | -67.3684 | -67.3676 | -67.3675 | -67.3678 | -67.3684 | -67.3684 | -67.3693 | -67.3679 | -67.368 | -67.3681 | -67.3688 | -67.369 | -67.3686 | -67.3687 | -67.3687 | -67.3689 | -67.3691 | -67.3685 | -67.3687 | -67.3683 | 4.745
| -67.28 | -67.3175 | -67.357 | -67.3642 | -67.3604 | -67.3633 | -67.3681 | -67.3664 | -67.3697 | -67.3732 | -67.373 | -67.3694 | -67.3653 | -67.3621 | -67.3618 | -67.362 | -67.3626 | -67.3634 | -67.3637 | -67.3649 | -67.3638 | -67.364 | -67.3643 | -67.3651 | -67.3654 | -67.3652 | -67.3654 | -67.3656 | -67.3658 | -67.3662 | -67.3657 | -67.3659 | 3.919
| -67.39 | -67.335 | -67.3417 | -67.3653 | -67.3694 | -67.3653 | -67.3671 | -67.3709 | -67.369 | -67.3717 | -67.3747 | -67.3744 | -67.371 | -67.3671 | -67.3639 | -67.3636 | -67.3636 | -67.3642 | -67.3648 | -67.365 | -67.366 | -67.365 | -67.3651 | -67.3653 | -67.3661 | -67.3664 | -67.3661 | -67.3663 | -67.3664 | -67.3666 | -67.3669 | -67.3664 | 3.938
| -67.377 | -67.3835 | -67.349 | -67.3505 | -67.3676 | -67.3707 | -67.367 | -67.3684 | -67.3716 | -67.3698 | -67.3722 | -67.3749 | -67.3746 | -67.3714 | -67.3677 | -67.3648 | -67.3644 | -67.3644 | -67.3648 | -67.3654 | -67.3656 | -67.3665 | -67.3655 | -67.3656 | -67.3658 | -67.3665 | -67.3668 | -67.3665 | -67.3667 | -67.3668 | -67.3669 | -67.3672 | 4.687
| -67.407 | -67.392 | -67.3913 | -67.3635 | -67.3618 | -67.3742 | -67.3759 | -67.372 | -67.3727 | -67.3751 | -67.3732 | -67.3751 | -67.3774 | -67.3769 | -67.3738 | -67.3702 | -67.3672 | -67.3667 | -67.3666 | -67.367 | -67.3674 | -67.3675 | -67.3683 | -67.3672 | -67.3673 | -67.3674 | -67.368 | -67.3682 | -67.3679 | -67.368 | -67.3681 | -67.3682 | 4.455
| -67.333 | -67.37 | -67.3723 | -67.3768 | -67.3574 | -67.357 | -67.3683 | -67.3705 | -67.3677 | -67.3687 | -67.3713 | -67.3698 | -67.3718 | -67.3742 | -67.374 | -67.3713 | -67.368 | -67.3653 | -67.3649 | -67.3649 | -67.3653 | -67.3659 | -67.366 | -67.3668 | -67.3658 | -67.366 | -67.3661 | -67.3668 | -67.367 | -67.3667 | -67.3669 | -67.367 | 4.367
| -67.34 | -67.3365 | -67.36 | -67.3642 | -67.3694 | -67.3545 | -67.3546 | -67.3648 | -67.3671 | -67.3649 | -67.3661 | -67.3687 | -67.3675 | -67.3696 | -67.3719 | -67.3719 | -67.3694 | -67.3664 | -67.364 | -67.3637 | -67.3638 | -67.3642 | -67.3647 | -67.3649 | -67.3658 | -67.3648 | -67.365 | -67.3652 | -67.3659 | -67.3661 | -67.3658 | -67.3661 | 3.963
| -67.354 | -67.347 | -67.3423 | -67.3585 | -67.3622 | -67.3668 | -67.3544 | -67.3545 | -67.3636 | -67.3658 | -67.3639 | -67.3651 | -67.3675 | -67.3666 | -67.3685 | -67.3708 | -67.3708 | -67.3686 | -67.3658 | -67.3635 | -67.3632 | -67.3633 | -67.3637 | -67.3643 | -67.3645 | -67.3653 | -67.3644 | -67.3646 | -67.3648 | -67.3655 | -67.3657 | -67.3655 | 3.308
| -67.403 | -67.3785 | -67.3657 | -67.3575 | -67.3674 | -67.369 | -67.372 | -67.3605 | -67.3599 | -67.3675 | -67.3692 | -67.3672 | -67.368 | -67.3701 | -67.369 | -67.3707 | -67.3727 | -67.3726 | -67.3704 | -67.3676 | -67.3654 | -67.365 | -67.365 | -67.3654 | -67.3658 | -67.366 | -67.3667 | -67.3658 | -67.3659 | -67.3661 | -67.3667 | -67.3669 | 4.483
| -67.382 | -67.3925 | -67.3797 | -67.3697 | -67.3624 | -67.3698 | -67.3709 | -67.3732 | -67.3629 | -67.3621 | -67.3688 | -67.3702 | -67.3683 | -67.369 | -67.3709 | -67.3698 | -67.3714 | -67.3732 | -67.3731 | -67.3709 | -67.3683 | -67.3661 | -67.3658 | -67.3658 | -67.366 | -67.3665 | -67.3666 | -67.3672 | -67.3664 | -67.3665 | -67.3666 | -67.3672 | 3.989
| -67.339 | -67.3605 | -67.3747 | -67.3695 | -67.3636 | -67.3585 | -67.3654 | -67.3669 | -67.3694 | -67.3605 | -67.36 | -67.3663 | -67.3678 | -67.3662 | -67.367 | -67.3689 | -67.368 | -67.3696 | -67.3714 | -67.3714 | -67.3694 | -67.367 | -67.365 | -67.3647 | -67.3647 | -67.365 | -67.3654 | -67.3656 | -67.3663 | -67.3655 | -67.3656 | -67.3657 | 4.027
| -67.359 | -67.349 | -67.36 | -67.3708 | -67.3674 | -67.3628 | -67.3586 | -67.3646 | -67.366 | -67.3684 | -67.3604 | -67.3599 | -67.3658 | -67.3672 | -67.3657 | -67.3665 | -67.3683 | -67.3675 | -67.369 | -67.3708 | -67.3708 | -67.369 | -67.3667 | -67.3647 | -67.3644 | -67.3645 | -67.3648 | -67.3652 | -67.3653 | -67.366 | -67.3653 | -67.3654 | 3.546
| -67.341 | -67.35 | -67.3463 | -67.3552 | -67.3648 | -67.363 | -67.3597 | -67.3564 | -67.362 | -67.3635 | -67.3659 | -67.3588 | -67.3585 | -67.364 | -67.3655 | -67.3642 | -67.365 | -67.3668 | -67.3661 | -67.3676 | -67.3694 | -67.3695 | -67.3677 | -67.3656 | -67.3638 | -67.3635 | -67.3636 | -67.3639 | -67.3644 | -67.3645 | -67.3652 | -67.3645 | 3.507
| -67.374 | -67.3575 | -67.358 | -67.3533 | -67.359 | -67.3663 | -67.3646 | -67.3615 | -67.3583 | -67.3632 | -67.3645 | -67.3666 | -67.3599 | -67.3596 | -67.3647 | -67.366 | -67.3648 | -67.3655 | -67.3672 | -67.3665 | -67.3679 | -67.3696 | -67.3697 | -67.368 | -67.3659 | -67.3642 | -67.3639 | -67.364 | -67.3643 | -67.3647 | -67.3648 | -67.3655 | 3.87
| -67.383 | -67.3785 | -67.366 | -67.3642 | -67.3592 | -67.363 | -67.3687 | -67.3669 | -67.3639 | -67.3608 | -67.365 | -67.366 | -67.3678 | -67.3616 | -67.3611 | -67.3658 | -67.367 | -67.3658 | -67.3664 | -67.3679 | -67.3673 | -67.3686 | -67.3702 | -67.3702 | -67.3686 | -67.3666 | -67.3649 | -67.3646 | -67.3646 | -67.3649 | -67.3653 | -67.3654 | 3.874
| -67.334 | -67.3585 | -67.3637 | -67.358 | -67.3582 | -67.355 | -67.3589 | -67.3644 | -67.3632 | -67.3609 | -67.3584 | -67.3624 | -67.3635 | -67.3654 | -67.3597 | -67.3594 | -67.3639 | -67.3652 | -67.3641 | -67.3648 | -67.3663 | -67.3658 | -67.3671 | -67.3687 | -67.3688 | -67.3673 | -67.3654 | -67.3637 | -67.3636 | -67.3636 | -67.3639 | -67.3643 | 4.062
| -67.419 | -67.3765 | -67.3787 | -67.3775 | -67.3702 | -67.3683 | -67.3641 | -67.3664 | -67.3704 | -67.3688 | -67.3662 | -67.3634 | -67.3668 | -67.3675 | -67.369 | -67.3634 | -67.3629 | -67.367 | -67.368 | -67.3668 | -67.3674 | -67.3687 | -67.3681 | -67.3692 | -67.3707 | -67.3707 | -67.3692 | -67.3673 | -67.3657 | -67.3654 | -67.3654 | -67.3656 | 3.384
| -67.338 | -67.3785 | -67.3637 | -67.3685 | -67.3696 | -67.3648 | -67.364 | -67.3609 | -67.3632 | -67.3672 | -67.366 | -67.3638 | -67.3615 | -67.3647 | -67.3655 | -67.3671 | -67.3619 | -67.3616 | -67.3655 | -67.3665 | -67.3655 | -67.366 | -67.3674 | -67.3668 | -67.368 | -67.3694 | -67.3695 | -67.3681 | -67.3663 | -67.3647 | -67.3645 | -67.3645 | 4.371
| -67.399 | -67.3685 | -67.3853 | -67.3725 | -67.3746 | -67.3745 | -67.3697 | -67.3684 | -67.3651 | -67.3668 | -67.3701 | -67.3688 | -67.3665 | -67.3641 | -67.367 | -67.3676 | -67.3689 | -67.364 | -67.3635 | -67.3671 | -67.368 | -67.367 | -67.3675 | -67.3687 | -67.3681 | -67.3692 | -67.3705 | -67.3705 | -67.3691 | -67.3674 | -67.3658 | -67.3656 | 4.067
| -67.371 | -67.385 | -67.3693 | -67.3817 | -67.3722 | -67.374 | -67.374 | -67.3699 | -67.3687 | -67.3657 | -67.3672 | -67.3702 | -67.3689 | -67.3669 | -67.3646 | -67.3672 | -67.3678 | -67.3691 | -67.3644 | -67.3639 | -67.3673 | -67.3682 | -67.3672 | -67.3676 | -67.3688 | -67.3682 | -67.3693 | -67.3705 | -67.3706 | -67.3692 | -67.3675 | -67.366 | 4.003
| -67.353 | -67.362 | -67.3743 | -67.3653 | -67.376 | -67.369 | -67.371 | -67.3714 | -67.368 | -67.3671 | -67.3645 | -67.366 | -67.3688 | -67.3678 | -67.3659 | -67.3639 | -67.3664 | -67.367 | -67.3682 | -67.3638 | -67.3634 | -67.3667 | -67.3675 | -67.3666 | -67.367 | -67.3682 | -67.3677 | -67.3687 | -67.3699 | -67.37 | -67.3687 | -67.367 | 4.952
| -67.345 | -67.349 | -67.3563 | -67.367 | -67.3612 | -67.3708 | -67.3656 | -67.3678 | -67.3684 | -67.3657 | -67.3651 | -67.3629 | -67.3644 | -67.3671 | -67.3663 | -67.3646 | -67.3628 | -67.3652 | -67.3658 | -67.3671 | -67.3629 | -67.3625 | -67.3657 | -67.3666 | -67.3657 | -67.3662 | -67.3673 | -67.3669 | -67.3679 | -67.3691 | -67.3692 | -67.3679 | 4.584
| -67.336 | -67.3405 | -67.3447 | -67.3512 | -67.3608 | -67.357 | -67.3659 | -67.3619 | -67.3642 | -67.3652 | -67.363 | -67.3627 | -67.3608 | -67.3624 | -67.3651 | -67.3644 | -67.3629 | -67.3613 | -67.3637 | -67.3644 | -67.3656 | -67.3617 | -67.3614 | -67.3645 | -67.3654 | -67.3646 | -67.3651 | -67.3662 | -67.3658 | -67.3668 | -67.368 | -67.3681 | 4.482
| -67.392 | -67.364 | -67.3577 | -67.3565 | -67.3594 | -67.366 | -67.362 | -67.3691 | -67.3652 | -67.367 | -67.3676 | -67.3654 | -67.3649 | -67.3631 | -67.3643 | -67.3667 | -67.366 | -67.3646 | -67.3629 | -67.3651 | -67.3657 | -67.3668 | -67.363 | -67.3627 | -67.3656 | -67.3664 | -67.3656 | -67.366 | -67.3671 | -67.3667 | -67.3676 | -67.3688 | 4.126
| -67.345 | -67.3685 | -67.3577 | -67.3545 | -67.3542 | -67.357 | -67.363 | -67.3599 | -67.3664 | -67.3632 | -67.365 | -67.3658 | -67.3638 | -67.3635 | -67.3619 | -67.3631 | -67.3655 | -67.3648 | -67.3635 | -67.362 | -67.3641 | -67.3647 | -67.3658 | -67.3623 | -67.362 | -67.3648 | -67.3656 | -67.3649 | -67.3653 | -67.3664 | -67.366 | -67.3669 | 3.898
| -67.35 | -67.3475 | -67.3623 | -67.3558 | -67.3536 | -67.3535 | -67.356 | -67.3614 | -67.3588 | -67.3648 | -67.362 | -67.3637 | -67.3645 | -67.3629 | -67.3626 | -67.3611 | -67.3624 | -67.3646 | -67.3641 | -67.3628 | -67.3614 | -67.3635 | -67.3641 | -67.3652 | -67.3618 | -67.3615 | -67.3643 | -67.365 | -67.3643 | -67.3648 | -67.3658 | -67.3655 | 4.507
| -67.352 | -67.351 | -67.349 | -67.3598 | -67.355 | -67.3533 | -67.3533 | -67.3555 | -67.3603 | -67.3581 | -67.3636 | -67.3612 | -67.3628 | -67.3636 | -67.3621 | -67.3619 | -67.3606 | -67.3618 | -67.3639 | -67.3635 | -67.3623 | -67.361 | -67.363 | -67.3636 | -67.3646 | -67.3614 | -67.3611 | -67.3638 | -67.3646 | -67.3639 | -67.3644 | -67.3654 | 4.23
| -67.399 | -67.3755 | -67.367 | -67.3615 | -67.3676 | -67.3623 | -67.3599 | -67.359 | -67.3603 | -67.3642 | -67.3618 | -67.3666 | -67.3641 | -67.3654 | -67.366 | -67.3644 | -67.3641 | -67.3627 | -67.3637 | -67.3657 | -67.3651 | -67.364 | -67.3627 | -67.3645 | -67.365 | -67.366 | -67.3628 | -67.3625 | -67.365 | -67.3657 | -67.3651 | -67.3655 | 4.541
| -67.364 | -67.3815 | -67.3717 | -67.3662 | -67.362 | -67.367 | -67.3626 | -67.3604 | -67.3596 | -67.3607 | -67.3642 | -67.362 | -67.3664 | -67.3641 | -67.3653 | -67.3659 | -67.3644 | -67.3641 | -67.3628 | -67.3637 | -67.3656 | -67.3651 | -67.364 | -67.3627 | -67.3645 | -67.365 | -67.3659 | -67.3628 | -67.3626 | -67.365 | -67.3657 | -67.365 | 4.171
| -67.357 | -67.3605 | -67.3733 | -67.368 | -67.3644 | -67.3612 | -67.3656 | -67.3619 | -67.36 | -67.3593 | -67.3604 | -67.3636 | -67.3616 | -67.3657 | -67.3636 | -67.3648 | -67.3654 | -67.364 | -67.3637 | -67.3625 | -67.3634 | -67.3652 | -67.3647 | -67.3637 | -67.3625 | -67.3642 | -67.3647 | -67.3656 | -67.3626 | -67.3624 | -67.3647 | -67.3654 | 4.411
| -67.378 | -67.3675 | -67.3663 | -67.3745 | -67.37 | -67.3667 | -67.3636 | -67.3671 | -67.3637 | -67.3618 | -67.361 | -67.3618 | -67.3647 | -67.3628 | -67.3665 | -67.3645 | -67.3656 | -67.3661 | -67.3647 | -67.3645 | -67.3632 | -67.3641 | -67.3658 | -67.3653 | -67.3643 | -67.3631 | -67.3647 | -67.3651 | -67.366 | -67.3631 | -67.3629 | -67.3652 | 4.502
| -67.358 | -67.368 | -67.3643 | -67.3642 | -67.3712 | -67.368 | -67.3654 | -67.3629 | -67.3661 | -67.3631 | -67.3615 | -67.3607 | -67.3615 | -67.3642 | -67.3625 | -67.366 | -67.3641 | -67.3652 | -67.3656 | -67.3644 | -67.3641 | -67.363 | -67.3638 | -67.3655 | -67.365 | -67.364 | -67.3629 | -67.3645 | -67.3649 | -67.3657 | -67.363 | -67.3627 | 4.43
| -67.384 | -67.371 | -67.3733 | -67.3692 | -67.3682 | -67.3733 | -67.3703 | -67.3678 | -67.3652 | -67.3679 | -67.365 | -67.3633 | -67.3625 | -67.3631 | -67.3655 | -67.3638 | -67.3671 | -67.3652 | -67.3662 | -67.3666 | -67.3653 | -67.365 | -67.3639 | -67.3647 | -67.3662 | -67.3657 | -67.3648 | -67.3636 | -67.3651 | -67.3655 | -67.3663 | -67.3636 | 4.109
| -67.362 | -67.373 | -67.368 | -67.3705 | -67.3678 | -67.3672 | -67.3717 | -67.3692 | -67.3671 | -67.3649 | -67.3674 | -67.3648 | -67.3632 | -67.3625 | -67.3631 | -67.3653 | -67.3637 | -67.3668 | -67.3651 | -67.3659 | -67.3663 | -67.3652 | -67.3649 | -67.3638 | -67.3646 | -67.366 | -67.3656 | -67.3647 | -67.3636 | -67.365 | -67.3654 | -67.3662 | 4.474
| -67.348 | -67.355 | -67.3647 | -67.363 | -67.366 | -67.3645 | -67.3644 | -67.3688 | -67.3669 | -67.3652 | -67.3634 | -67.3658 | -67.3635 | -67.3621 | -67.3615 | -67.3621 | -67.3643 | -67.3628 | -67.3658 | -67.3642 | -67.3651 | -67.3655 | -67.3644 | -67.3642 | -67.3632 | -67.3639 | -67.3654 | -67.365 | -67.3641 | -67.3631 | -67.3645 | -67.3649 | 3.991
| -67.392 | -67.37 | -67.3673 | -67.3715 | -67.3688 | -67.3703 | -67.3684 | -67.3679 | -67.3713 | -67.3694 | -67.3676 | -67.3658 | -67.3678 | -67.3655 | -67.3641 | -67.3634 | -67.3639 | -67.3658 | -67.3644 | -67.3671 | -67.3655 | -67.3663 | -67.3667 | -67.3656 | -67.3653 | -67.3643 | -67.365 | -67.3663 | -67.3659 | -67.365 | -67.364 | -67.3653 | 4.807
| -67.388 | -67.39 | -67.376 | -67.3725 | -67.3748 | -67.372 | -67.3729 | -67.3709 | -67.3701 | -67.373 | -67.3711 | -67.3693 | -67.3675 | -67.3692 | -67.367 | -67.3656 | -67.3649 | -67.3652 | -67.367 | -67.3655 | -67.3681 | -67.3665 | -67.3673 | -67.3675 | -67.3665 | -67.3662 | -67.3652 | -67.3658 | -67.3671 | -67.3666 | -67.3658 | -67.3648 | 3.382
| -67.399 | -67.3935 | -67.393 | -67.3817 | -67.3778 | -67.3788 | -67.3759 | -67.3761 | -67.374 | -67.373 | -67.3754 | -67.3734 | -67.3716 | -67.3697 | -67.3712 | -67.369 | -67.3676 | -67.3668 | -67.367 | -67.3686 | -67.3671 | -67.3695 | -67.368 | -67.3686 | -67.3688 | -67.3677 | -67.3674 | -67.3664 | -67.3669 | -67.3681 | -67.3677 | -67.3668 | 4.048
| -67.403 | -67.401 | -67.3967 | -67.3955 | -67.386 | -67.382 | -67.3823 | -67.3792 | -67.3791 | -67.3769 | -67.3757 | -67.3777 | -67.3757 | -67.3739 | -67.3719 | -67.3732 | -67.371 | -67.3696 | -67.3687 | -67.3688 | -67.3702 | -67.3688 | -67.371 | -67.3694 | -67.37 | -67.3701 | -67.369 | -67.3687 | -67.3677 | -67.3681 | -67.3693 | -67.3688 | 3.716
| -67.439 | -67.421 | -67.4137 | -67.4073 | -67.4042 | -67.3948 | -67.3901 | -67.3894 | -67.3859 | -67.3851 | -67.3825 | -67.381 | -67.3824 | -67.3802 | -67.3782 | -67.3761 | -67.3771 | -67.3748 | -67.3732 | -67.3722 | -67.3721 | -67.3734 | -67.3718 | -67.3738 | -67.3722 | -67.3726 | -67.3727 | -67.3715 | -67.3711 | -67.37 | -67.3704 | -67.3714 | 5.037
| -67.37 | -67.4045 | -67.404 | -67.4027 | -67.3998 | -67.3985 | -67.3913 | -67.3876 | -67.3872 | -67.3843 | -67.3837 | -67.3815 | -67.3802 | -67.3815 | -67.3795 | -67.3777 | -67.3758 | -67.3767 | -67.3745 | -67.3731 | -67.3721 | -67.372 | -67.3732 | -67.3718 | -67.3736 | -67.3721 | -67.3725 | -67.3726 | -67.3715 | -67.3711 | -67.37 | -67.3704 | 2.811
| -67.378 | -67.374 | -67.3957 | -67.3975 | -67.3978 | -67.3962 | -67.3956 | -67.3896 | -67.3866 | -67.3863 | -67.3837 | -67.3833 | -67.3812 | -67.38 | -67.3813 | -67.3794 | -67.3777 | -67.3759 | -67.3767 | -67.3747 | -67.3733 | -67.3724 | -67.3723 | -67.3734 | -67.372 | -67.3738 | -67.3723 | -67.3727 | -67.3728 | -67.3717 | -67.3713 | -67.3703 | 3.703
| -67.444 | -67.411 | -67.3973 | -67.4077 | -67.4068 | -67.4055 | -67.403 | -67.4016 | -67.3957 | -67.3923 | -67.3915 | -67.3888 | -67.3879 | -67.3857 | -67.3843 | -67.3852 | -67.3832 | -67.3814 | -67.3795 | -67.3801 | -67.378 | -67.3765 | -67.3755 | -67.3753 | -67.3762 | -67.3748 | -67.3764 | -67.3749 | -67.3752 | -67.3751 | -67.374 | -67.3736 | 3.128
| -67.4 | -67.422 | -67.4073 | -67.398 | -67.4062 | -67.4057 | -67.4047 | -67.4026 | -67.4014 | -67.3961 | -67.393 | -67.3923 | -67.3896 | -67.3888 | -67.3867 | -67.3852 | -67.3861 | -67.3842 | -67.3824 | -67.3805 | -67.381 | -67.379 | -67.3775 | -67.3765 | -67.3763 | -67.3772 | -67.3757 | -67.3773 | -67.3758 | -67.376 | -67.3759 | -67.3748 | 1.014
| -67.247 | -67.3235 | -67.3637 | -67.3672 | -67.3678 | -67.3797 | -67.383 | -67.385 | -67.3853 | -67.386 | -67.3825 | -67.3808 | -67.3811 | -67.3794 | -67.3793 | -67.3779 | -67.3771 | -67.3783 | -67.3769 | -67.3756 | -67.3741 | -67.375 | -67.3733 | -67.3721 | -67.3713 | -67.3713 | -67.3723 | -67.3711 | -67.3728 | -67.3715 | -67.3718 | -67.3719 | 3.22
| -67.399 | -67.323 | -67.3487 | -67.3725 | -67.3736 | -67.373 | -67.3824 | -67.385 | -67.3866 | -67.3867 | -67.3872 | -67.3839 | -67.3822 | -67.3824 | -67.3807 | -67.3806 | -67.3792 | -67.3783 | -67.3794 | -67.3781 | -67.3767 | -67.3753 | -67.376 | -67.3743 | -67.3732 | -67.3724 | -67.3723 | -67.3733 | -67.3721 | -67.3736 | -67.3724 | -67.3727 | 4.223
| -67.386 | -67.3925 | -67.344 | -67.358 | -67.3752 | -67.3757 | -67.3749 | -67.3829 | -67.3851 | -67.3865 | -67.3866 | -67.3871 | -67.3841 | -67.3825 | -67.3826 | -67.3811 | -67.3809 | -67.3796 | -67.3787 | -67.3798 | -67.3784 | -67.3771 | -67.3757 | -67.3764 | -67.3748 | -67.3737 | -67.3729 | -67.3728 | -67.3737 | -67.3725 | -67.374 | -67.3728 | 4.098
| -67.383 | -67.3845 | -67.3893 | -67.3538 | -67.363 | -67.3765 | -67.3767 | -67.3759 | -67.3829 | -67.3849 | -67.3862 | -67.3863 | -67.3868 | -67.384 | -67.3825 | -67.3826 | -67.3812 | -67.381 | -67.3797 | -67.379 | -67.3799 | -67.3786 | -67.3774 | -67.376 | -67.3767 | -67.3751 | -67.374 | -67.3732 | -67.3732 | -67.374 | -67.3729 | -67.3743 | 4.212
| -67.404 | -67.3935 | -67.391 | -67.393 | -67.3638 | -67.3698 | -67.3804 | -67.3801 | -67.379 | -67.385 | -67.3866 | -67.3877 | -67.3877 | -67.388 | -67.3853 | -67.3839 | -67.3839 | -67.3824 | -67.3822 | -67.3809 | -67.3801 | -67.381 | -67.3797 | -67.3785 | -67.3772 | -67.3777 | -67.3762 | -67.3751 | -67.3743 | -67.3742 | -67.375 | -67.3738 | 4.378
| -67.351 | -67.3775 | -67.3793 | -67.381 | -67.3846 | -67.3617 | -67.3671 | -67.3768 | -67.3769 | -67.3762 | -67.3819 | -67.3837 | -67.3848 | -67.3851 | -67.3855 | -67.3832 | -67.3819 | -67.3821 | -67.3808 | -67.3807 | -67.3795 | -67.3788 | -67.3797 | -67.3785 | -67.3774 | -67.3762 | -67.3767 | -67.3753 | -67.3742 | -67.3735 | -67.3735 | -67.3743 | 4
| -67.331 | -67.341 | -67.362 | -67.3672 | -67.371 | -67.3757 | -67.3573 | -67.3626 | -67.3717 | -67.3723 | -67.3721 | -67.3777 | -67.3796 | -67.381 | -67.3815 | -67.3821 | -67.3801 | -67.3791 | -67.3794 | -67.3783 | -67.3783 | -67.3773 | -67.3767 | -67.3777 | -67.3766 | -67.3756 | -67.3745 | -67.3751 | -67.3738 | -67.3728 | -67.3722 | -67.3721 | 2.97
| -67.325 | -67.328 | -67.3357 | -67.3528 | -67.3588 | -67.3633 | -67.3684 | -67.3533 | -67.3584 | -67.367 | -67.368 | -67.3682 | -67.3736 | -67.3757 | -67.3773 | -67.3779 | -67.3788 | -67.3771 | -67.3763 | -67.3766 | -67.3758 | -67.3759 | -67.375 | -67.3746 | -67.3756 | -67.3747 | -67.3737 | -67.3727 | -67.3734 | -67.3721 | -67.3713 | -67.3707 | 3.997
| -67.39 | -67.3575 | -67.3487 | -67.3492 | -67.3602 | -67.364 | -67.3671 | -67.3711 | -67.3573 | -67.3616 | -67.3691 | -67.3698 | -67.3698 | -67.3748 | -67.3767 | -67.3781 | -67.3786 | -67.3794 | -67.3777 | -67.3769 | -67.3773 | -67.3764 | -67.3765 | -67.3757 | -67.3752 | -67.3761 | -67.3752 | -67.3743 | -67.3733 | -67.3739 | -67.3727 | -67.3718 | 3.439
| -67.382 | -67.386 | -67.3657 | -67.357 | -67.3558 | -67.3638 | -67.3666 | -67.369 | -67.3723 | -67.3598 | -67.3635 | -67.3702 | -67.3708 | -67.3707 | -67.3753 | -67.377 | -67.3783 | -67.3788 | -67.3795 | -67.3779 | -67.3772 | -67.3775 | -67.3767 | -67.3767 | -67.3759 | -67.3755 | -67.3763 | -67.3755 | -67.3746 | -67.3736 | -67.3742 | -67.373 | 3.794
| -67.398 | -67.39 | -67.39 | -67.3738 | -67.3652 | -67.3628 | -67.3687 | -67.3705 | -67.3722 | -67.3749 | -67.3633 | -67.3663 | -67.3723 | -67.3727 | -67.3725 | -67.3767 | -67.3782 | -67.3794 | -67.3798 | -67.3804 | -67.3789 | -67.3781 | -67.3784 | -67.3775 | -67.3776 | -67.3768 | -67.3763 | -67.3771 | -67.3762 | -67.3754 | -67.3744 | -67.3749 | 4.473
| -67.329 | -67.3635 | -67.3697 | -67.3748 | -67.3648 | -67.3592 | -67.358 | -67.3637 | -67.3659 | -67.3679 | -67.3707 | -67.3604 | -67.3635 | -67.3692 | -67.3698 | -67.3698 | -67.3739 | -67.3755 | -67.3767 | -67.3773 | -67.378 | -67.3766 | -67.376 | -67.3763 | -67.3756 | -67.3757 | -67.375 | -67.3746 | -67.3754 | -67.3747 | -67.3739 | -67.373 | 3.884
| -67.356 | -67.3425 | -67.361 | -67.3662 | -67.371 | -67.3633 | -67.3587 | -67.3577 | -67.3629 | -67.3649 | -67.3668 | -67.3695 | -67.3601 | -67.3629 | -67.3683 | -67.3689 | -67.369 | -67.3729 | -67.3745 | -67.3757 | -67.3763 | -67.377 | -67.3757 | -67.3752 | -67.3755 | -67.3748 | -67.375 | -67.3743 | -67.374 | -67.3748 | -67.3741 | -67.3733 | 3.949
| -67.326 | -67.341 | -67.337 | -67.3522 | -67.3582 | -67.3635 | -67.358 | -67.3546 | -67.3542 | -67.3592 | -67.3614 | -67.3634 | -67.3662 | -67.3576 | -67.3605 | -67.3657 | -67.3664 | -67.3666 | -67.3704 | -67.3721 | -67.3733 | -67.374 | -67.3748 | -67.3737 | -67.3732 | -67.3736 | -67.373 | -67.3732 | -67.3727 | -67.3724 | -67.3732 | -67.3726 | 4.347
| -67.386 | -67.356 | -67.356 | -67.3492 | -67.359 | -67.3628 | -67.3667 | -67.3615 | -67.3581 | -67.3574 | -67.3616 | -67.3634 | -67.3652 | -67.3676 | -67.3595 | -67.3621 | -67.3669 | -67.3675 | -67.3676 | -67.3712 | -67.3727 | -67.3739 | -67.3745 | -67.3752 | -67.3742 | -67.3737 | -67.3741 | -67.3735 | -67.3737 | -67.3731 | -67.3728 | -67.3736 | 4.762
| -67.377 | -67.3815 | -67.363 | -67.3612 | -67.3548 | -67.362 | -67.3649 | -67.368 | -67.3632 | -67.36 | -67.3592 | -67.3629 | -67.3645 | -67.366 | -67.3682 | -67.3606 | -67.3629 | -67.3674 | -67.368 | -67.3681 | -67.3715 | -67.3729 | -67.374 | -67.3746 | -67.3753 | -67.3743 | -67.3738 | -67.3742 | -67.3736 | -67.3738 | -67.3732 | -67.3729 | 5.651
| -67.353 | -67.365 | -67.372 | -67.3605 | -67.3596 | -67.3545 | -67.3607 | -67.3634 | -67.3663 | -67.3622 | -67.3594 | -67.3587 | -67.3622 | -67.3636 | -67.3651 | -67.3672 | -67.3602 | -67.3624 | -67.3667 | -67.3672 | -67.3674 | -67.3706 | -67.372 | -67.3732 | -67.3738 | -67.3745 | -67.3735 | -67.3731 | -67.3734 | -67.3729 | -67.3731 | -67.3726 | 3.095
| -67.4 | -67.3765 | -67.3767 | -67.379 | -67.3684 | -67.3663 | -67.361 | -67.3656 | -67.3674 | -67.3697 | -67.3656 | -67.3628 | -67.3618 | -67.3649 | -67.3661 | -67.3673 | -67.3692 | -67.3624 | -67.3644 | -67.3684 | -67.3688 | -67.3689 | -67.3719 | -67.3732 | -67.3742 | -67.3748 | -67.3754 | -67.3744 | -67.374 | -67.3743 | -67.3738 | -67.3739 | 4.048
| -67.35 | -67.375 | -67.3677 | -67.37 | -67.3732 | -67.3653 | -67.364 | -67.3596 | -67.3639 | -67.3657 | -67.3679 | -67.3643 | -67.3618 | -67.361 | -67.3639 | -67.3651 | -67.3663 | -67.3681 | -67.3617 | -67.3637 | -67.3675 | -67.368 | -67.368 | -67.371 | -67.3723 | -67.3733 | -67.3739 | -67.3745 | -67.3736 | -67.3732 | -67.3735 | -67.3731 | 4.416
| -67.399 | -67.3745 | -67.383 | -67.3755 | -67.3758 | -67.3775 | -67.3701 | -67.3684 | -67.364 | -67.3674 | -67.3687 | -67.3705 | -67.367 | -67.3644 | -67.3635 | -67.3661 | -67.3671 | -67.3681 | -67.3697 | -67.3636 | -67.3653 | -67.3689 | -67.3693 | -67.3693 | -67.3721 | -67.3733 | -67.3743 | -67.3748 | -67.3753 | -67.3744 | -67.374 | -67.3743 | 4.085
| -67.304 | -67.3515 | -67.351 | -67.3632 | -67.3612 | -67.3638 | -67.367 | -67.3619 | -67.3612 | -67.358 | -67.3616 | -67.3633 | -67.3654 | -67.3625 | -67.3604 | -67.3598 | -67.3624 | -67.3636 | -67.3647 | -67.3665 | -67.3608 | -67.3625 | -67.3661 | -67.3666 | -67.3667 | -67.3695 | -67.3707 | -67.3718 | -67.3723 | -67.373 | -67.3722 | -67.3718 | 3.789
| -67.384 | -67.344 | -67.3623 | -67.3593 | -67.3674 | -67.365 | -67.3667 | -67.3691 | -67.3643 | -67.3635 | -67.3604 | -67.3635 | -67.3649 | -67.3667 | -67.3639 | -67.3619 | -67.3612 | -67.3636 | -67.3646 | -67.3657 | -67.3673 | -67.3618 | -67.3635 | -67.3668 | -67.3673 | -67.3674 | -67.37 | -67.3712 | -67.3722 | -67.3727 | -67.3733 | -67.3725 | 4.594
| -67.373 | -67.3785 | -67.3537 | -67.365 | -67.362 | -67.3683 | -67.3661 | -67.3675 | -67.3696 | -67.3652 | -67.3644 | -67.3614 | -67.3642 | -67.3655 | -67.3671 | -67.3645 | -67.3625 | -67.3619 | -67.3641 | -67.365 | -67.366 | -67.3675 | -67.3623 | -67.3639 | -67.3671 | -67.3675 | -67.3676 | -67.3701 | -67.3713 | -67.3722 | -67.3727 | -67.3733 | 4.363
| -67.38 | -67.3765 | -67.379 | -67.3602 | -67.368 | -67.365 | -67.37 | -67.3679 | -67.3689 | -67.3706 | -67.3665 | -67.3657 | -67.3628 | -67.3654 | -67.3665 | -67.3679 | -67.3654 | -67.3635 | -67.3628 | -67.3649 | -67.3658 | -67.3667 | -67.3681 | -67.363 | -67.3645 | -67.3676 | -67.368 | -67.368 | -67.3705 | -67.3716 | -67.3725 | -67.3729 | 4.589
| -67.38 | -67.38 | -67.3777 | -67.3792 | -67.3642 | -67.37 | -67.3671 | -67.3713 | -67.3692 | -67.37 | -67.3715 | -67.3677 | -67.3668 | -67.3641 | -67.3663 | -67.3673 | -67.3686 | -67.3662 | -67.3644 | -67.3637 | -67.3656 | -67.3664 | -67.3673 | -67.3686 | -67.3637 | -67.3651 | -67.368 | -67.3684 | -67.3684 | -67.3708 | -67.3718 | -67.3727 | 4.152
| -67.392 | -67.386 | -67.384 | -67.3812 | -67.3818 | -67.3688 | -67.3731 | -67.3702 | -67.3736 | -67.3715 | -67.372 | -67.3732 | -67.3695 | -67.3686 | -67.3659 | -67.3679 | -67.3688 | -67.3699 | -67.3676 | -67.3658 | -67.365 | -67.3668 | -67.3675 | -67.3683 | -67.3695 | -67.3648 | -67.3661 | -67.3689 | -67.3692 | -67.3692 | -67.3715 | -67.3725 | 4.158
| -67.355 | -67.3735 | -67.3757 | -67.3768 | -67.376 | -67.3773 | -67.3669 | -67.3709 | -67.3686 | -67.3717 | -67.37 | -67.3706 | -67.3718 | -67.3685 | -67.3677 | -67.3653 | -67.3672 | -67.368 | -67.3692 | -67.367 | -67.3652 | -67.3646 | -67.3663 | -67.367 | -67.3678 | -67.369 | -67.3644 | -67.3657 | -67.3684 | -67.3687 | -67.3688 | -67.371 | 4.559
| -67.348 | -67.3515 | -67.365 | -67.3688 | -67.371 | -67.3713 | -67.3731 | -67.3645 | -67.3683 | -67.3665 | -67.3695 | -67.3682 | -67.3688 | -67.3701 | -67.3671 | -67.3664 | -67.3642 | -67.3661 | -67.3669 | -67.3681 | -67.366 | -67.3645 | -67.3639 | -67.3655 | -67.3662 | -67.367 | -67.3682 | -67.3639 | -67.3651 | -67.3677 | -67.3681 | -67.3681 | 3.539
| -67.347 | -67.3475 | -67.35 | -67.3605 | -67.3644 | -67.367 | -67.3679 | -67.3699 | -67.3626 | -67.3662 | -67.3647 | -67.3677 | -67.3665 | -67.3673 | -67.3685 | -67.3659 | -67.3653 | -67.3633 | -67.3651 | -67.3659 | -67.3671 | -67.3652 | -67.3637 | -67.3632 | -67.3648 | -67.3655 | -67.3663 | -67.3674 | -67.3633 | -67.3645 | -67.3671 | -67.3674 | 4.092
| -67.318 | -67.3325 | -67.3377 | -67.342 | -67.352 | -67.3567 | -67.36 | -67.3616 | -67.3641 | -67.3581 | -67.3618 | -67.3608 | -67.3638 | -67.3631 | -67.364 | -67.3654 | -67.3631 | -67.3627 | -67.3609 | -67.3628 | -67.3637 | -67.3649 | -67.3631 | -67.3618 | -67.3614 | -67.363 | -67.3637 | -67.3645 | -67.3657 | -67.3618 | -67.363 | -67.3655 | 3.916
| -67.362 | -67.34 | -67.3423 | -67.3438 | -67.346 | -67.3537 | -67.3574 | -67.3602 | -67.3617 | -67.3639 | -67.3585 | -67.3618 | -67.3609 | -67.3637 | -67.363 | -67.3639 | -67.3652 | -67.363 | -67.3626 | -67.361 | -67.3627 | -67.3636 | -67.3647 | -67.3631 | -67.3618 | -67.3614 | -67.363 | -67.3637 | -67.3644 | -67.3656 | -67.3618 | -67.363 | 4.479
| -67.375 | -67.3685 | -67.3517 | -67.3505 | -67.35 | -67.3508 | -67.3567 | -67.3596 | -67.3619 | -67.363 | -67.3649 | -67.3598 | -67.3628 | -67.3619 | -67.3645 | -67.3637 | -67.3645 | -67.3657 | -67.3636 | -67.3632 | -67.3616 | -67.3633 | -67.3641 | -67.3652 | -67.3636 | -67.3623 | -67.3619 | -67.3634 | -67.3641 | -67.3648 | -67.3659 | -67.3622 | 3.585
| -67.34 | -67.3575 | -67.359 | -67.3487 | -67.3484 | -67.3483 | -67.3493 | -67.3546 | -67.3574 | -67.3597 | -67.3609 | -67.3628 | -67.3583 | -67.3612 | -67.3605 | -67.3629 | -67.3624 | -67.3632 | -67.3644 | -67.3624 | -67.3621 | -67.3606 | -67.3623 | -67.3631 | -67.3642 | -67.3627 | -67.3615 | -67.3611 | -67.3626 | -67.3633 | -67.364 | -67.3651 | 4.243
| -67.412 | -67.376 | -67.3757 | -67.3722 | -67.3614 | -67.359 | -67.3574 | -67.3571 | -67.361 | -67.3629 | -67.3645 | -67.3652 | -67.3666 | -67.3621 | -67.3646 | -67.3637 | -67.3658 | -67.3651 | -67.3657 | -67.3667 | -67.3648 | -67.3644 | -67.3629 | -67.3643 | -67.365 | -67.366 | -67.3645 | -67.3633 | -67.3629 | -67.3642 | -67.3648 | -67.3655 | 4.173
| -67.379 | -67.3955 | -67.377 | -67.3765 | -67.3736 | -67.3643 | -67.3619 | -67.3601 | -67.3596 | -67.3628 | -67.3644 | -67.3657 | -67.3662 | -67.3675 | -67.3633 | -67.3655 | -67.3646 | -67.3666 | -67.3658 | -67.3664 | -67.3673 | -67.3655 | -67.365 | -67.3635 | -67.3649 | -67.3656 | -67.3665 | -67.365 | -67.3638 | -67.3634 | -67.3647 | -67.3653 | 3.573
| -67.393 | -67.386 | -67.3947 | -67.381 | -67.3798 | -67.3768 | -67.3684 | -67.3658 | -67.3638 | -67.3629 | -67.3655 | -67.3667 | -67.3678 | -67.3681 | -67.3692 | -67.3651 | -67.3671 | -67.3662 | -67.3679 | -67.3672 | -67.3677 | -67.3685 | -67.3667 | -67.3662 | -67.3647 | -67.366 | -67.3666 | -67.3674 | -67.366 | -67.3648 | -67.3644 | -67.3656 | 4.055
| -67.384 | -67.3885 | -67.3853 | -67.392 | -67.3816 | -67.3805 | -67.3779 | -67.3704 | -67.3678 | -67.3658 | -67.3648 | -67.3671 | -67.3681 | -67.3689 | -67.3692 | -67.3701 | -67.3662 | -67.3681 | -67.3671 | -67.3688 | -67.368 | -67.3684 | -67.3692 | -67.3674 | -67.3669 | -67.3655 | -67.3667 | -67.3672 | -67.368 | -67.3666 | -67.3654 | -67.365 | 4.124
| -67.391 | -67.3875 | -67.3893 | -67.3868 | -67.3918 | -67.3832 | -67.382 | -67.3795 | -67.3727 | -67.3701 | -67.3681 | -67.367 | -67.3689 | -67.3697 | -67.3704 | -67.3706 | -67.3714 | -67.3676 | -67.3693 | -67.3683 | -67.3698 | -67.369 | -67.3694 | -67.3701 | -67.3683 | -67.3678 | -67.3664 | -67.3675 | -67.368 | -67.3688 | -67.3674 | -67.3662 | 4.461
| -67.374 | -67.3825 | -67.383 | -67.3855 | -67.3842 | -67.3888 | -67.3819 | -67.381 | -67.3789 | -67.3728 | -67.3705 | -67.3686 | -67.3675 | -67.3693 | -67.37 | -67.3706 | -67.3708 | -67.3715 | -67.3679 | -67.3695 | -67.3686 | -67.37 | -67.3693 | -67.3696 | -67.3702 | -67.3685 | -67.3681 | -67.3667 | -67.3678 | -67.3682 | -67.3689 | -67.3676 | 4.449
| -67.358 | -67.366 | -67.3743 | -67.3768 | -67.38 | -67.3798 | -67.3844 | -67.3789 | -67.3784 | -67.3768 | -67.3715 | -67.3694 | -67.3678 | -67.3669 | -67.3685 | -67.3692 | -67.3699 | -67.3701 | -67.3708 | -67.3675 | -67.369 | -67.3681 | -67.3695 | -67.3688 | -67.3691 | -67.3698 | -67.3681 | -67.3677 | -67.3664 | -67.3674 | -67.3679 | -67.3686 | 4.646
| -67.379 | -67.3685 | -67.3703 | -67.3755 | -67.3772 | -67.3798 | -67.3797 | -67.3838 | -67.3789 | -67.3785 | -67.377 | -67.3721 | -67.3702 | -67.3686 | -67.3677 | -67.3692 | -67.3698 | -67.3704 | -67.3705 | -67.3712 | -67.368 | -67.3694 | -67.3686 | -67.3699 | -67.3692 | -67.3695 | -67.3701 | -67.3685 | -67.3681 | -67.3668 | -67.3678 | -67.3683 | 5.082
| -67.372 | -67.3755 | -67.3697 | -67.3708 | -67.3748 | -67.3763 | -67.3787 | -67.3787 | -67.3824 | -67.3782 | -67.3779 | -67.3766 | -67.3721 | -67.3703 | -67.3688 | -67.3679 | -67.3694 | -67.3699 | -67.3705 | -67.3706 | -67.3712 | -67.3682 | -67.3695 | -67.3687 | -67.37 | -67.3693 | -67.3696 | -67.3702 | -67.3687 | -67.3682 | -67.367 | -67.3679 | 4.166
| -67.354 | -67.363 | -67.3683 | -67.3658 | -67.3674 | -67.3713 | -67.3731 | -67.3756 | -67.376 | -67.3796 | -67.376 | -67.3759 | -67.3748 | -67.3708 | -67.3692 | -67.3679 | -67.3671 | -67.3685 | -67.3691 | -67.3696 | -67.3698 | -67.3705 | -67.3676 | -67.3689 | -67.3681 | -67.3693 | -67.3687 | -67.369 | -67.3696 | -67.3682 | -67.3678 | -67.3666 | 4.385
| -67.363 | -67.3585 | -67.363 | -67.367 | -67.3652 | -67.3667 | -67.3701 | -67.3719 | -67.3742 | -67.3747 | -67.3781 | -67.3749 | -67.3749 | -67.374 | -67.3703 | -67.3688 | -67.3676 | -67.3669 | -67.3682 | -67.3688 | -67.3693 | -67.3695 | -67.3701 | -67.3674 | -67.3686 | -67.3679 | -67.3691 | -67.3685 | -67.3688 | -67.3694 | -67.368 | -67.3676 | 4.237
| -67.373 | -67.368 | -67.3633 | -67.3655 | -67.3682 | -67.3665 | -67.3676 | -67.3705 | -67.372 | -67.3741 | -67.3745 | -67.3777 | -67.3748 | -67.3748 | -67.3739 | -67.3704 | -67.3691 | -67.3679 | -67.3672 | -67.3684 | -67.369 | -67.3695 | -67.3697 | -67.3702 | -67.3676 | -67.3688 | -67.3681 | -67.3692 | -67.3687 | -67.369 | -67.3695 | -67.3682 | 4.331
| -67.4 | -67.3865 | -67.3787 | -67.3725 | -67.3724 | -67.3735 | -67.3713 | -67.3716 | -67.3738 | -67.3748 | -67.3765 | -67.3767 | -67.3794 | -67.3766 | -67.3765 | -67.3756 | -67.3722 | -67.3708 | -67.3696 | -67.3688 | -67.37 | -67.3704 | -67.3708 | -67.3709 | -67.3714 | -67.3688 | -67.37 | -67.3692 | -67.3703 | -67.3697 | -67.37 | -67.3705 | 3.284
| -67.363 | -67.3815 | -67.3787 | -67.3748 | -67.3706 | -67.3708 | -67.372 | -67.3702 | -67.3707 | -67.3727 | -67.3737 | -67.3753 | -67.3756 | -67.3782 | -67.3757 | -67.3756 | -67.3748 | -67.3717 | -67.3704 | -67.3692 | -67.3686 | -67.3696 | -67.3701 | -67.3705 | -67.3706 | -67.3711 | -67.3686 | -67.3697 | -67.369 | -67.3701 | -67.3695 | -67.3697 | 4.496
| -67.36 | -67.3615 | -67.3743 | -67.374 | -67.3718 | -67.3688 | -67.3693 | -67.3705 | -67.3691 | -67.3696 | -67.3715 | -67.3726 | -67.3742 | -67.3745 | -67.377 | -67.3747 | -67.3747 | -67.374 | -67.3711 | -67.3698 | -67.3688 | -67.3682 | -67.3692 | -67.3697 | -67.3701 | -67.3702 | -67.3707 | -67.3683 | -67.3694 | -67.3687 | -67.3697 | -67.3692 | 4.314
| -67.465 | -67.4125 | -67.396 | -67.397 | -67.3922 | -67.3873 | -67.3826 | -67.3812 | -67.381 | -67.3787 | -67.3783 | -67.3793 | -67.3797 | -67.3806 | -67.3805 | -67.3825 | -67.38 | -67.3797 | -67.3788 | -67.3757 | -67.3744 | -67.3732 | -67.3724 | -67.3732 | -67.3735 | -67.3737 | -67.3737 | -67.3741 | -67.3717 | -67.3726 | -67.3718 | -67.3727 | 4.245
| -67.401 | -67.433 | -67.4087 | -67.3972 | -67.3978 | -67.3937 | -67.3893 | -67.3849 | -67.3834 | -67.383 | -67.3807 | -67.3802 | -67.381 | -67.3812 | -67.382 | -67.3818 | -67.3836 | -67.3812 | -67.3808 | -67.3799 | -67.377 | -67.3756 | -67.3744 | -67.3736 | -67.3743 | -67.3745 | -67.3747 | -67.3747 | -67.375 | -67.3726 | -67.3735 | -67.3727 | 4.746
| -67.348 | -67.3745 | -67.4047 | -67.3935 | -67.3874 | -67.3895 | -67.3871 | -67.3841 | -67.3808 | -67.3799 | -67.3798 | -67.378 | -67.3777 | -67.3786 | -67.379 | -67.3799 | -67.3798 | -67.3816 | -67.3794 | -67.3792 | -67.3784 | -67.3756 | -67.3744 | -67.3733 | -67.3726 | -67.3733 | -67.3736 | -67.3738 | -67.3738 | -67.3741 | -67.3718 | -67.3727 | 4.286
| -67.365 | -67.3565 | -67.3713 | -67.3948 | -67.3878 | -67.3837 | -67.386 | -67.3844 | -67.382 | -67.3792 | -67.3785 | -67.3786 | -67.377 | -67.3768 | -67.3777 | -67.3781 | -67.379 | -67.379 | -67.3807 | -67.3787 | -67.3785 | -67.3778 | -67.3752 | -67.374 | -67.373 | -67.3723 | -67.373 | -67.3732 | -67.3735 | -67.3735 | -67.3738 | -67.3716 | 4.684
| -67.387 | -67.376 | -67.3667 | -67.3752 | -67.3932 | -67.3877 | -67.3841 | -67.3861 | -67.3847 | -67.3825 | -67.3799 | -67.3792 | -67.3792 | -67.3777 | -67.3775 | -67.3783 | -67.3786 | -67.3794 | -67.3794 | -67.3811 | -67.3791 | -67.3789 | -67.3782 | -67.3757 | -67.3745 | -67.3735 | -67.3728 | -67.3735 | -67.3737 | -67.3739 | -67.3739 | -67.3742 | 3.415
| -67.418 | -67.4025 | -67.39 | -67.3795 | -67.3838 | -67.3973 | -67.392 | -67.3884 | -67.3897 | -67.388 | -67.3857 | -67.3831 | -67.3822 | -67.382 | -67.3804 | -67.38 | -67.3806 | -67.3808 | -67.3815 | -67.3813 | -67.3828 | -67.3809 | -67.3806 | -67.3798 | -67.3774 | -67.3762 | -67.3751 | -67.3744 | -67.375 | -67.3752 | -67.3754 | -67.3753 | 4.288
| -67.375 | -67.3965 | -67.3933 | -67.3863 | -67.3786 | -67.3823 | -67.3941 | -67.3899 | -67.3869 | -67.3882 | -67.3868 | -67.3848 | -67.3825 | -67.3817 | -67.3815 | -67.3801 | -67.3797 | -67.3803 | -67.3805 | -67.3812 | -67.381 | -67.3825 | -67.3806 | -67.3804 | -67.3796 | -67.3773 | -67.3761 | -67.3751 | -67.3744 | -67.375 | -67.3752 | -67.3753 | 2.707
| -67.358 | -67.3665 | -67.3837 | -67.3845 | -67.3806 | -67.3752 | -67.3789 | -67.3896 | -67.3863 | -67.384 | -67.3855 | -67.3844 | -67.3828 | -67.3807 | -67.3801 | -67.3801 | -67.3788 | -67.3785 | -67.3792 | -67.3794 | -67.38 | -67.38 | -67.3814 | -67.3797 | -67.3795 | -67.3788 | -67.3766 | -67.3755 | -67.3746 | -67.3739 | -67.3745 | -67.3747 | 4.176
| -67.398 | -67.378 | -67.377 | -67.3872 | -67.3872 | -67.3835 | -67.3784 | -67.3812 | -67.3906 | -67.3875 | -67.3853 | -67.3865 | -67.3855 | -67.3839 | -67.3819 | -67.3812 | -67.3811 | -67.3798 | -67.3795 | -67.3801 | -67.3803 | -67.3809 | -67.3808 | -67.3821 | -67.3804 | -67.3802 | -67.3795 | -67.3773 | -67.3763 | -67.3753 | -67.3747 | -67.3752 | 4.336
| -67.38 | -67.389 | -67.3787 | -67.3778 | -67.3858 | -67.386 | -67.383 | -67.3786 | -67.3811 | -67.3895 | -67.3868 | -67.3848 | -67.386 | -67.3851 | -67.3836 | -67.3817 | -67.3812 | -67.3811 | -67.3798 | -67.3795 | -67.3801 | -67.3803 | -67.3808 | -67.3808 | -67.382 | -67.3804 | -67.3802 | -67.3795 | -67.3774 | -67.3764 | -67.3755 | -67.3748 | 4.154
| -67.374 | -67.377 | -67.384 | -67.3775 | -67.377 | -67.3838 | -67.3843 | -67.3819 | -67.3781 | -67.3804 | -67.3881 | -67.3858 | -67.384 | -67.3851 | -67.3843 | -67.383 | -67.3813 | -67.3808 | -67.3807 | -67.3795 | -67.3793 | -67.3798 | -67.38 | -67.3805 | -67.3805 | -67.3817 | -67.3801 | -67.38 | -67.3793 | -67.3773 | -67.3763 | -67.3754 | 3.961
| -67.39 | -67.382 | -67.3813 | -67.3855 | -67.38 | -67.3792 | -67.3847 | -67.385 | -67.3828 | -67.3793 | -67.3813 | -67.3882 | -67.3861 | -67.3844 | -67.3855 | -67.3847 | -67.3834 | -67.3818 | -67.3813 | -67.3812 | -67.38 | -67.3798 | -67.3803 | -67.3804 | -67.3809 | -67.3808 | -67.382 | -67.3805 | -67.3803 | -67.3797 | -67.3777 | -67.3768 | 4.192
| -67.345 | -67.3675 | -67.3697 | -67.3722 | -67.3774 | -67.3742 | -67.3743 | -67.3798 | -67.3806 | -67.379 | -67.3762 | -67.3782 | -67.3849 | -67.3831 | -67.3818 | -67.3829 | -67.3824 | -67.3813 | -67.3798 | -67.3795 | -67.3794 | -67.3785 | -67.3783 | -67.3788 | -67.379 | -67.3795 | -67.3795 | -67.3807 | -67.3793 | -67.3791 | -67.3786 | -67.3767 | 4.032
| -67.39 | -67.3675 | -67.375 | -67.3748 | -67.3758 | -67.3795 | -67.3764 | -67.3762 | -67.3809 | -67.3815 | -67.38 | -67.3773 | -67.3792 | -67.3853 | -67.3836 | -67.3823 | -67.3834 | -67.3828 | -67.3817 | -67.3804 | -67.38 | -67.3799 | -67.379 | -67.3787 | -67.3792 | -67.3794 | -67.3799 | -67.3799 | -67.381 | -67.3796 | -67.3795 | -67.3789 | 3.9
| -67.371 | -67.3805 | -67.3687 | -67.374 | -67.374 | -67.375 | -67.3783 | -67.3757 | -67.3757 | -67.3799 | -67.3805 | -67.3792 | -67.3768 | -67.3786 | -67.3843 | -67.3828 | -67.3816 | -67.3827 | -67.3822 | -67.3812 | -67.3799 | -67.3795 | -67.3795 | -67.3786 | -67.3784 | -67.3789 | -67.3791 | -67.3796 | -67.3796 | -67.3807 | -67.3794 | -67.3792 | 3.664
| -67.341 | -67.356 | -67.3673 | -67.3618 | -67.3674 | -67.3685 | -67.3701 | -67.3736 | -67.3719 | -67.3722 | -67.3764 | -67.3773 | -67.3763 | -67.3743 | -67.3761 | -67.3816 | -67.3804 | -67.3794 | -67.3805 | -67.3801 | -67.3793 | -67.3781 | -67.3779 | -67.3779 | -67.3771 | -67.377 | -67.3775 | -67.3778 | -67.3783 | -67.3783 | -67.3794 | -67.3782 | 3.922
| -67.413 | -67.377 | -67.375 | -67.3787 | -67.372 | -67.375 | -67.3749 | -67.3755 | -67.378 | -67.376 | -67.3759 | -67.3794 | -67.38 | -67.3789 | -67.3769 | -67.3784 | -67.3835 | -67.3822 | -67.3812 | -67.3821 | -67.3817 | -67.3808 | -67.3797 | -67.3793 | -67.3793 | -67.3785 | -67.3783 | -67.3788 | -67.379 | -67.3794 | -67.3794 | -67.3804 | 3.623
| -67.357 | -67.385 | -67.3703 | -67.3705 | -67.3744 | -67.3695 | -67.3724 | -67.3726 | -67.3734 | -67.3759 | -67.3743 | -67.3743 | -67.3777 | -67.3784 | -67.3775 | -67.3756 | -67.3771 | -67.382 | -67.3808 | -67.3799 | -67.3809 | -67.3805 | -67.3798 | -67.3787 | -67.3784 | -67.3785 | -67.3777 | -67.3776 | -67.378 | -67.3782 | -67.3787 | -67.3787 | 4.092
| -67.397 | -67.377 | -67.389 | -67.377 | -67.3758 | -67.3782 | -67.3734 | -67.3755 | -67.3753 | -67.3758 | -67.3778 | -67.3762 | -67.3761 | -67.3791 | -67.3796 | -67.3787 | -67.3769 | -67.3782 | -67.3828 | -67.3816 | -67.3808 | -67.3816 | -67.3813 | -67.3805 | -67.3794 | -67.3792 | -67.3791 | -67.3784 | -67.3782 | -67.3787 | -67.3788 | -67.3793 | 3.892
| -67.384 | -67.3905 | -67.3793 | -67.3877 | -67.3784 | -67.3772 | -67.379 | -67.3748 | -67.3764 | -67.3762 | -67.3765 | -67.3783 | -67.3768 | -67.3766 | -67.3794 | -67.3799 | -67.379 | -67.3773 | -67.3785 | -67.3829 | -67.3818 | -67.3809 | -67.3817 | -67.3814 | -67.3806 | -67.3796 | -67.3793 | -67.3793 | -67.3786 | -67.3784 | -67.3788 | -67.379 | 3.838
| -67.354 | -67.369 | -67.3783 | -67.373 | -67.381 | -67.3743 | -67.3739 | -67.3759 | -67.3724 | -67.3742 | -67.3742 | -67.3747 | -67.3765 | -67.3751 | -67.3751 | -67.3778 | -67.3784 | -67.3776 | -67.3761 | -67.3773 | -67.3815 | -67.3805 | -67.3797 | -67.3806 | -67.3803 | -67.3796 | -67.3787 | -67.3784 | -67.3784 | -67.3778 | -67.3776 | -67.3781 | 4.28
| -67.333 | -67.3435 | -67.357 | -67.367 | -67.365 | -67.373 | -67.3684 | -67.3688 | -67.3711 | -67.3685 | -67.3705 | -67.3708 | -67.3715 | -67.3734 | -67.3723 | -67.3725 | -67.3752 | -67.3758 | -67.3753 | -67.3739 | -67.3752 | -67.3793 | -67.3784 | -67.3778 | -67.3787 | -67.3785 | -67.3779 | -67.377 | -67.3769 | -67.3769 | -67.3763 | -67.3762 | 3.897
| -67.335 | -67.334 | -67.3407 | -67.3515 | -67.3606 | -67.36 | -67.3676 | -67.3642 | -67.365 | -67.3675 | -67.3655 | -67.3675 | -67.368 | -67.3689 | -67.3708 | -67.37 | -67.3703 | -67.3729 | -67.3737 | -67.3732 | -67.372 | -67.3734 | -67.3773 | -67.3766 | -67.3761 | -67.377 | -67.3769 | -67.3764 | -67.3756 | -67.3755 | -67.3756 | -67.375 | 4.286
| -67.339 | -67.337 | -67.3357 | -67.3402 | -67.349 | -67.357 | -67.357 | -67.364 | -67.3614 | -67.3624 | -67.3649 | -67.3632 | -67.3653 | -67.3659 | -67.3669 | -67.3688 | -67.3682 | -67.3686 | -67.3712 | -67.3719 | -67.3716 | -67.3705 | -67.3719 | -67.3757 | -67.3751 | -67.3747 | -67.3756 | -67.3755 | -67.3751 | -67.3744 | -67.3743 | -67.3744 | 4.002
| -67.304 | -67.3215 | -67.326 | -67.3277 | -67.333 | -67.3415 | -67.3494 | -67.3504 | -67.3573 | -67.3557 | -67.3571 | -67.3598 | -67.3587 | -67.3609 | -67.3618 | -67.3629 | -67.365 | -67.3646 | -67.3652 | -67.3678 | -67.3687 | -67.3685 | -67.3677 | -67.369 | -67.3729 | -67.3724 | -67.372 | -67.373 | -67.373 | -67.3727 | -67.3721 | -67.3721 | 4.232
| -67.367 | -67.3355 | -67.3367 | -67.3363 | -67.3356 | -67.3387 | -67.3451 | -67.3516 | -67.3522 | -67.3583 | -67.3567 | -67.3579 | -67.3604 | -67.3593 | -67.3613 | -67.3621 | -67.3632 | -67.3651 | -67.3647 | -67.3653 | -67.3678 | -67.3686 | -67.3685 | -67.3676 | -67.369 | -67.3727 | -67.3722 | -67.3719 | -67.3728 | -67.3728 | -67.3725 | -67.3719 | 4.34
| -67.376 | -67.3715 | -67.349 | -67.3465 | -67.3442 | -67.3423 | -67.344 | -67.349 | -67.3543 | -67.3546 | -67.3599 | -67.3583 | -67.3593 | -67.3615 | -67.3604 | -67.3623 | -67.3629 | -67.3639 | -67.3657 | -67.3653 | -67.3658 | -67.3681 | -67.369 | -67.3688 | -67.368 | -67.3692 | -67.3728 | -67.3723 | -67.372 | -67.3729 | -67.3729 | -67.3726 | 5.092
| -67.37 | -67.373 | -67.371 | -67.3542 | -67.3512 | -67.3485 | -67.3463 | -67.3473 | -67.3513 | -67.3559 | -67.356 | -67.3607 | -67.3592 | -67.3601 | -67.3621 | -67.361 | -67.3627 | -67.3633 | -67.3642 | -67.3659 | -67.3655 | -67.366 | -67.3682 | -67.369 | -67.3688 | -67.368 | -67.3693 | -67.3727 | -67.3722 | -67.3719 | -67.3728 | -67.3728 | 4.011
| -67.402 | -67.386 | -67.3827 | -67.3787 | -67.3638 | -67.3597 | -67.3561 | -67.3533 | -67.3533 | -67.3564 | -67.3601 | -67.3598 | -67.3639 | -67.3623 | -67.3629 | -67.3646 | -67.3634 | -67.3649 | -67.3654 | -67.3661 | -67.3676 | -67.3672 | -67.3675 | -67.3696 | -67.3703 | -67.3701 | -67.3693 | -67.3704 | -67.3737 | -67.3732 | -67.3729 | -67.3738 | 4.267
| -67.356 | -67.379 | -67.376 | -67.376 | -67.3742 | -67.3625 | -67.3591 | -67.3561 | -67.3536 | -67.3536 | -67.3564 | -67.3598 | -67.3595 | -67.3634 | -67.3619 | -67.3624 | -67.3641 | -67.363 | -67.3644 | -67.3649 | -67.3656 | -67.3671 | -67.3667 | -67.367 | -67.3691 | -67.3698 | -67.3696 | -67.3688 | -67.3699 | -67.3731 | -67.3727 | -67.3724 | 3.561
| -67.365 | -67.3605 | -67.3743 | -67.3732 | -67.3738 | -67.3727 | -67.3629 | -67.3599 | -67.3571 | -67.3547 | -67.3546 | -67.3571 | -67.3602 | -67.3599 | -67.3635 | -67.3621 | -67.3626 | -67.3641 | -67.3631 | -67.3645 | -67.3649 | -67.3656 | -67.367 | -67.3666 | -67.367 | -67.3689 | -67.3696 | -67.3694 | -67.3687 | -67.3698 | -67.3728 | -67.3724 | 3.756
| -67.347 | -67.356 | -67.356 | -67.3675 | -67.368 | -67.3693 | -67.369 | -67.3609 | -67.3584 | -67.3561 | -67.354 | -67.354 | -67.3563 | -67.3592 | -67.3591 | -67.3624 | -67.3612 | -67.3617 | -67.3632 | -67.3623 | -67.3636 | -67.3641 | -67.3648 | -67.3662 | -67.3658 | -67.3662 | -67.3681 | -67.3688 | -67.3687 | -67.368 | -67.369 | -67.372 | 4.084
| -67.412 | -67.3795 | -67.3747 | -67.37 | -67.3764 | -67.3753 | -67.3754 | -67.3744 | -67.3666 | -67.3638 | -67.3612 | -67.3588 | -67.3585 | -67.3603 | -67.3627 | -67.3624 | -67.3654 | -67.364 | -67.3644 | -67.3657 | -67.3647 | -67.3658 | -67.3662 | -67.3667 | -67.368 | -67.3676 | -67.3679 | -67.3697 | -67.3703 | -67.3701 | -67.3694 | -67.3704 | 3.957
| -67.324 | -67.368 | -67.361 | -67.362 | -67.3608 | -67.3677 | -67.368 | -67.369 | -67.3688 | -67.3623 | -67.3602 | -67.3581 | -67.3562 | -67.356 | -67.3579 | -67.3603 | -67.3601 | -67.3631 | -67.3619 | -67.3624 | -67.3637 | -67.3628 | -67.364 | -67.3644 | -67.365 | -67.3663 | -67.366 | -67.3663 | -67.3681 | -67.3687 | -67.3686 | -67.368 | 4.165
| -67.413 | -67.3685 | -67.383 | -67.374 | -67.3722 | -67.3695 | -67.3741 | -67.3736 | -67.3739 | -67.3732 | -67.3669 | -67.3646 | -67.3623 | -67.3602 | -67.3598 | -67.3613 | -67.3634 | -67.3631 | -67.3657 | -67.3645 | -67.3648 | -67.3659 | -67.365 | -67.366 | -67.3664 | -67.3669 | -67.368 | -67.3677 | -67.3679 | -67.3696 | -67.3702 | -67.37 | 4.114
| -67.345 | -67.379 | -67.3607 | -67.3735 | -67.3682 | -67.3677 | -67.366 | -67.3705 | -67.3704 | -67.371 | -67.3706 | -67.3651 | -67.3631 | -67.3611 | -67.3592 | -67.3589 | -67.3604 | -67.3624 | -67.3621 | -67.3646 | -67.3635 | -67.3639 | -67.365 | -67.3642 | -67.3652 | -67.3655 | -67.3661 | -67.3672 | -67.3669 | -67.3672 | -67.3688 | -67.3694 | 4.13
| -67.407 | -67.376 | -67.3883 | -67.3722 | -67.3802 | -67.3747 | -67.3733 | -67.3711 | -67.3746 | -67.3741 | -67.3743 | -67.3737 | -67.3683 | -67.3662 | -67.3641 | -67.3622 | -67.3617 | -67.3629 | -67.3647 | -67.3644 | -67.3667 | -67.3655 | -67.3657 | -67.3667 | -67.3659 | -67.3668 | -67.3671 | -67.3675 | -67.3686 | -67.3682 | -67.3685 | -67.37 | 4.127
| -67.38 | -67.3935 | -67.3773 | -67.3863 | -67.3738 | -67.3802 | -67.3754 | -67.3741 | -67.3721 | -67.3751 | -67.3746 | -67.3748 | -67.3742 | -67.3691 | -67.3671 | -67.3651 | -67.3632 | -67.3627 | -67.3638 | -67.3655 | -67.3651 | -67.3673 | -67.3661 | -67.3663 | -67.3673 | -67.3664 | -67.3673 | -67.3675 | -67.368 | -67.369 | -67.3686 | -67.3688 | 4.078
| -67.337 | -67.3585 | -67.3747 | -67.3672 | -67.3764 | -67.3677 | -67.374 | -67.3706 | -67.37 | -67.3686 | -67.3716 | -67.3715 | -67.3718 | -67.3715 | -67.367 | -67.3653 | -67.3635 | -67.3618 | -67.3614 | -67.3625 | -67.3641 | -67.3638 | -67.366 | -67.3649 | -67.3652 | -67.3661 | -67.3653 | -67.3662 | -67.3665 | -67.3669 | -67.3679 | -67.3676 | 4.11
| -67.335 | -67.336 | -67.3507 | -67.3648 | -67.3608 | -67.3695 | -67.363 | -67.3691 | -67.3667 | -67.3665 | -67.3655 | -67.3686 | -67.3687 | -67.3692 | -67.3691 | -67.365 | -67.3635 | -67.3619 | -67.3604 | -67.3601 | -67.3612 | -67.3628 | -67.3626 | -67.3647 | -67.3637 | -67.364 | -67.365 | -67.3642 | -67.3651 | -67.3654 | -67.3659 | -67.3669 | 2.326
| -67.394 | -67.3645 | -67.3553 | -67.3615 | -67.3706 | -67.3663 | -67.373 | -67.3669 | -67.3719 | -67.3694 | -67.369 | -67.3679 | -67.3705 | -67.3705 | -67.3709 | -67.3706 | -67.3667 | -67.3652 | -67.3636 | -67.362 | -67.3617 | -67.3627 | -67.3642 | -67.3639 | -67.3658 | -67.3649 | -67.3651 | -67.366 | -67.3653 | -67.3661 | -67.3664 | -67.3668 | 3.832
| -67.373 | -67.3835 | -67.3673 | -67.3598 | -67.3638 | -67.371 | -67.3673 | -67.373 | -67.3676 | -67.372 | -67.3697 | -67.3693 | -67.3683 | -67.3707 | -67.3707 | -67.371 | -67.3708 | -67.3671 | -67.3656 | -67.3641 | -67.3626 | -67.3622 | -67.3631 | -67.3645 | -67.3642 | -67.3661 | -67.3652 | -67.3654 | -67.3662 | -67.3655 | -67.3663 | -67.3666 | 4.17
| -67.351 | -67.362 | -67.3727 | -67.3632 | -67.358 | -67.3617 | -67.3681 | -67.3653 | -67.3706 | -67.3659 | -67.3701 | -67.3682 | -67.3679 | -67.3671 | -67.3694 | -67.3694 | -67.3698 | -67.3697 | -67.3662 | -67.3649 | -67.3634 | -67.362 | -67.3617 | -67.3626 | -67.364 | -67.3637 | -67.3656 | -67.3647 | -67.3649 | -67.3657 | -67.3651 | -67.3658 | 4.165
| -67.416 | -67.3835 | -67.38 | -67.3835 | -67.3738 | -67.3677 | -67.3694 | -67.3741 | -67.3709 | -67.3751 | -67.3705 | -67.3739 | -67.3718 | -67.3714 | -67.3703 | -67.3723 | -67.3722 | -67.3724 | -67.3721 | -67.3687 | -67.3673 | -67.3658 | -67.3644 | -67.364 | -67.3648 | -67.366 | -67.3657 | -67.3674 | -67.3664 | -67.3666 | -67.3674 | -67.3667 | 3.406
| -67.323 | -67.3695 | -67.3633 | -67.3658 | -67.3714 | -67.3653 | -67.3613 | -67.3636 | -67.3684 | -67.3661 | -67.3704 | -67.3665 | -67.37 | -67.3684 | -67.3681 | -67.3674 | -67.3694 | -67.3694 | -67.3698 | -67.3696 | -67.3665 | -67.3653 | -67.364 | -67.3627 | -67.3623 | -67.3632 | -67.3644 | -67.3641 | -67.3658 | -67.365 | -67.3652 | -67.366 | 4.441
| -67.358 | -67.3405 | -67.3657 | -67.362 | -67.3642 | -67.3692 | -67.3643 | -67.3609 | -67.363 | -67.3674 | -67.3654 | -67.3693 | -67.3658 | -67.3691 | -67.3677 | -67.3675 | -67.3668 | -67.3688 | -67.3688 | -67.3692 | -67.3691 | -67.3661 | -67.365 | -67.3637 | -67.3625 | -67.3622 | -67.363 | -67.3642 | -67.3639 | -67.3656 | -67.3648 | -67.365 | 4.537
| -67.383 | -67.3705 | -67.3547 | -67.37 | -67.3662 | -67.3673 | -67.3711 | -67.3666 | -67.3633 | -67.365 | -67.3688 | -67.3668 | -67.3704 | -67.3671 | -67.3701 | -67.3686 | -67.3684 | -67.3677 | -67.3695 | -67.3696 | -67.3699 | -67.3697 | -67.3669 | -67.3657 | -67.3645 | -67.3633 | -67.3629 | -67.3637 | -67.3648 | -67.3646 | -67.3661 | -67.3653 | 4.395
| -67.336 | -67.3595 | -67.359 | -67.35 | -67.3632 | -67.3612 | -67.3629 | -67.3667 | -67.3632 | -67.3606 | -67.3624 | -67.3661 | -67.3645 | -67.3679 | -67.365 | -67.3679 | -67.3667 | -67.3666 | -67.3661 | -67.3679 | -67.368 | -67.3683 | -67.3683 | -67.3656 | -67.3645 | -67.3634 | -67.3623 | -67.362 | -67.3627 | -67.3639 | -67.3636 | -67.3652 | 3.498
| -67.347 | -67.3415 | -67.3553 | -67.356 | -67.3494 | -67.3605 | -67.3591 | -67.3609 | -67.3646 | -67.3616 | -67.3594 | -67.3611 | -67.3646 | -67.3632 | -67.3665 | -67.3639 | -67.3667 | -67.3656 | -67.3656 | -67.3651 | -67.3669 | -67.367 | -67.3674 | -67.3674 | -67.3648 | -67.3638 | -67.3628 | -67.3617 | -67.3614 | -67.3622 | -67.3633 | -67.3631 | 4.233
| -67.409 | -67.378 | -67.364 | -67.3688 | -67.3666 | -67.3593 | -67.3674 | -67.3654 | -67.3662 | -67.369 | -67.3659 | -67.3635 | -67.3648 | -67.3678 | -67.3663 | -67.3692 | -67.3665 | -67.3691 | -67.3679 | -67.3678 | -67.3672 | -67.3688 | -67.3688 | -67.3691 | -67.369 | -67.3665 | -67.3655 | -67.3644 | -67.3633 | -67.363 | -67.3637 | -67.3648 | 4.393
| -67.356 | -67.3825 | -67.3707 | -67.362 | -67.3662 | -67.3648 | -67.3589 | -67.366 | -67.3643 | -67.3652 | -67.3678 | -67.3651 | -67.3629 | -67.3641 | -67.367 | -67.3656 | -67.3684 | -67.3659 | -67.3684 | -67.3673 | -67.3672 | -67.3667 | -67.3682 | -67.3683 | -67.3686 | -67.3685 | -67.3661 | -67.3652 | -67.3641 | -67.3631 | -67.3628 | -67.3635 | 4.347
| -67.337 | -67.3465 | -67.3673 | -67.3623 | -67.357 | -67.3613 | -67.3609 | -67.3561 | -67.3628 | -67.3616 | -67.3626 | -67.3653 | -67.3629 | -67.3611 | -67.3623 | -67.3651 | -67.3639 | -67.3667 | -67.3644 | -67.3668 | -67.3659 | -67.3658 | -67.3654 | -67.3669 | -67.367 | -67.3674 | -67.3674 | -67.3651 | -67.3642 | -67.3632 | -67.3623 | -67.362 | 4.043
| -67.351 | -67.344 | -67.348 | -67.3632 | -67.36 | -67.356 | -67.3599 | -67.3596 | -67.3556 | -67.3616 | -67.3606 | -67.3617 | -67.3642 | -67.3621 | -67.3604 | -67.3616 | -67.3643 | -67.3632 | -67.3658 | -67.3637 | -67.366 | -67.3652 | -67.3652 | -67.3648 | -67.3663 | -67.3664 | -67.3668 | -67.3668 | -67.3646 | -67.3638 | -67.3628 | -67.3619 | 4.097
| -67.336 | -67.3435 | -67.3413 | -67.345 | -67.3578 | -67.356 | -67.3531 | -67.3569 | -67.357 | -67.3536 | -67.3593 | -67.3586 | -67.3597 | -67.3621 | -67.3603 | -67.3589 | -67.3601 | -67.3627 | -67.3618 | -67.3644 | -67.3624 | -67.3647 | -67.3639 | -67.364 | -67.3636 | -67.3651 | -67.3653 | -67.3657 | -67.3657 | -67.3637 | -67.3629 | -67.362 | 3.773
| -67.348 | -67.342 | -67.345 | -67.343 | -67.3456 | -67.3562 | -67.3549 | -67.3525 | -67.3559 | -67.3561 | -67.3531 | -67.3583 | -67.3578 | -67.3589 | -67.3612 | -67.3596 | -67.3582 | -67.3594 | -67.3619 | -67.3611 | -67.3636 | -67.3618 | -67.364 | -67.3632 | -67.3633 | -67.363 | -67.3645 | -67.3647 | -67.3651 | -67.3651 | -67.3632 | -67.3624 | 4.043
| -67.362 | -67.355 | -67.3487 | -67.3492 | -67.3468 | -67.3483 | -67.357 | -67.3558 | -67.3536 | -67.3565 | -67.3566 | -67.3538 | -67.3586 | -67.3581 | -67.3591 | -67.3612 | -67.3597 | -67.3584 | -67.3596 | -67.3619 | -67.3611 | -67.3635 | -67.3618 | -67.3639 | -67.3632 | -67.3633 | -67.363 | -67.3644 | -67.3646 | -67.365 | -67.365 | -67.3631 | 4.089
| -67.371 | -67.3665 | -67.3603 | -67.3542 | -67.3536 | -67.3508 | -67.3516 | -67.3588 | -67.3574 | -67.3553 | -67.3578 | -67.3578 | -67.3552 | -67.3595 | -67.3589 | -67.3598 | -67.3618 | -67.3603 | -67.3591 | -67.3602 | -67.3624 | -67.3616 | -67.3638 | -67.3622 | -67.3642 | -67.3635 | -67.3636 | -67.3633 | -67.3646 | -67.3648 | -67.3652 | -67.3652 | 4.171
| -67.385 | -67.378 | -67.3727 | -67.3665 | -67.3604 | -67.3588 | -67.3557 | -67.3558 | -67.3617 | -67.3602 | -67.358 | -67.3601 | -67.3599 | -67.3573 | -67.3612 | -67.3606 | -67.3613 | -67.3631 | -67.3616 | -67.3604 | -67.3613 | -67.3634 | -67.3626 | -67.3647 | -67.3631 | -67.365 | -67.3643 | -67.3643 | -67.364 | -67.3653 | -67.3655 | -67.3658 | 4.256
| -67.389 | -67.387 | -67.3817 | -67.3768 | -67.371 | -67.3652 | -67.3631 | -67.3599 | -67.3594 | -67.3644 | -67.3628 | -67.3606 | -67.3623 | -67.362 | -67.3594 | -67.3629 | -67.3622 | -67.3628 | -67.3645 | -67.363 | -67.3618 | -67.3626 | -67.3645 | -67.3637 | -67.3657 | -67.3641 | -67.3659 | -67.3652 | -67.3652 | -67.3649 | -67.3661 | -67.3662 | 4.794
| -67.386 | -67.3875 | -67.3867 | -67.3828 | -67.3786 | -67.3735 | -67.3681 | -67.366 | -67.3628 | -67.3621 | -67.3664 | -67.3648 | -67.3625 | -67.364 | -67.3636 | -67.3611 | -67.3643 | -67.3636 | -67.3641 | -67.3655 | -67.3641 | -67.3629 | -67.3636 | -67.3654 | -67.3646 | -67.3665 | -67.3649 | -67.3666 | -67.3659 | -67.3659 | -67.3655 | -67.3667 | 4.716
| -67.405 | -67.3955 | -67.3933 | -67.3912 | -67.3872 | -67.383 | -67.378 | -67.3727 | -67.3703 | -67.367 | -67.366 | -67.3696 | -67.3678 | -67.3656 | -67.3667 | -67.3662 | -67.3636 | -67.3666 | -67.3657 | -67.3661 | -67.3674 | -67.366 | -67.3647 | -67.3653 | -67.367 | -67.3662 | -67.3679 | -67.3663 | -67.3679 | -67.3672 | -67.3671 | -67.3668 | 2.472
| -67.351 | -67.378 | -67.3807 | -67.3828 | -67.3832 | -67.3812 | -67.3784 | -67.3746 | -67.3703 | -67.3684 | -67.3655 | -67.3648 | -67.3682 | -67.3666 | -67.3646 | -67.3658 | -67.3653 | -67.3629 | -67.3657 | -67.365 | -67.3654 | -67.3667 | -67.3653 | -67.3641 | -67.3648 | -67.3664 | -67.3656 | -67.3673 | -67.3658 | -67.3673 | -67.3667 | -67.3666 | 4.151
| -67.359 | -67.355 | -67.3717 | -67.3752 | -67.378 | -67.3792 | -67.378 | -67.376 | -67.3729 | -67.3692 | -67.3675 | -67.365 | -67.3643 | -67.3675 | -67.3661 | -67.3642 | -67.3654 | -67.3649 | -67.3627 | -67.3654 | -67.3647 | -67.3651 | -67.3663 | -67.365 | -67.3639 | -67.3645 | -67.3661 | -67.3654 | -67.367 | -67.3656 | -67.3671 | -67.3664 | 4.477
| -67.366 | -67.3625 | -67.3587 | -67.3702 | -67.3734 | -67.376 | -67.3773 | -67.3765 | -67.3749 | -67.3722 | -67.3689 | -67.3674 | -67.3651 | -67.3644 | -67.3674 | -67.3661 | -67.3644 | -67.3654 | -67.365 | -67.3629 | -67.3654 | -67.3648 | -67.3651 | -67.3663 | -67.3651 | -67.364 | -67.3646 | -67.3661 | -67.3654 | -67.367 | -67.3656 | -67.367 | 5.048
| -67.357 | -67.3615 | -67.3607 | -67.3582 | -67.3676 | -67.3707 | -67.3733 | -67.3748 | -67.3743 | -67.3731 | -67.3708 | -67.3679 | -67.3666 | -67.3645 | -67.3639 | -67.3667 | -67.3656 | -67.3639 | -67.3649 | -67.3646 | -67.3626 | -67.365 | -67.3644 | -67.3648 | -67.366 | -67.3648 | -67.3637 | -67.3643 | -67.3658 | -67.3651 | -67.3666 | -67.3653 | 3.561
| -67.361 | -67.359 | -67.3613 | -67.3607 | -67.3588 | -67.3665 | -67.3693 | -67.3718 | -67.3732 | -67.373 | -67.372 | -67.37 | -67.3674 | -67.3662 | -67.3643 | -67.3637 | -67.3664 | -67.3653 | -67.3638 | -67.3648 | -67.3644 | -67.3625 | -67.3649 | -67.3643 | -67.3646 | -67.3658 | -67.3646 | -67.3636 | -67.3642 | -67.3656 | -67.365 | -67.3665 | 3.894
| -67.398 | -67.3795 | -67.372 | -67.3705 | -67.3682 | -67.3653 | -67.371 | -67.3729 | -67.3747 | -67.3757 | -67.3753 | -67.3742 | -67.3722 | -67.3696 | -67.3683 | -67.3664 | -67.3658 | -67.3682 | -67.3671 | -67.3655 | -67.3663 | -67.366 | -67.3641 | -67.3662 | -67.3656 | -67.3659 | -67.367 | -67.3658 | -67.3648 | -67.3653 | -67.3667 | -67.366 | 4.282
| -67.378 | -67.388 | -67.379 | -67.3735 | -67.372 | -67.3698 | -67.3671 | -67.3719 | -67.3734 | -67.375 | -67.3759 | -67.3755 | -67.3745 | -67.3726 | -67.3701 | -67.3689 | -67.3671 | -67.3664 | -67.3687 | -67.3676 | -67.3661 | -67.3669 | -67.3665 | -67.3647 | -67.3667 | -67.3661 | -67.3664 | -67.3674 | -67.3662 | -67.3653 | -67.3657 | -67.367 | 4.398
| -67.426 | -67.402 | -67.4007 | -67.3907 | -67.384 | -67.381 | -67.3779 | -67.3745 | -67.3779 | -67.3787 | -67.3796 | -67.3801 | -67.3794 | -67.3781 | -67.3761 | -67.3736 | -67.3723 | -67.3703 | -67.3696 | -67.3715 | -67.3704 | -67.3688 | -67.3694 | -67.369 | -67.3671 | -67.369 | -67.3683 | -67.3685 | -67.3694 | -67.3682 | -67.3672 | -67.3676 | 4.013
| -67.356 | -67.391 | -67.3867 | -67.3895 | -67.3838 | -67.3793 | -67.3774 | -67.3751 | -67.3724 | -67.3757 | -67.3766 | -67.3777 | -67.3782 | -67.3777 | -67.3767 | -67.3749 | -67.3726 | -67.3714 | -67.3696 | -67.3689 | -67.3708 | -67.3697 | -67.3683 | -67.3689 | -67.3684 | -67.3667 | -67.3685 | -67.3679 | -67.3681 | -67.3689 | -67.3678 | -67.3669 | 3.938
| -67.346 | -67.351 | -67.376 | -67.3765 | -67.3808 | -67.3775 | -67.3746 | -67.3735 | -67.3719 | -67.3698 | -67.373 | -67.3741 | -67.3752 | -67.3759 | -67.3756 | -67.3748 | -67.3732 | -67.3711 | -67.3701 | -67.3684 | -67.3678 | -67.3697 | -67.3687 | -67.3673 | -67.368 | -67.3676 | -67.3659 | -67.3677 | -67.3671 | -67.3673 | -67.3682 | -67.3672 | 4.066
| -67.362 | -67.354 | -67.3547 | -67.3725 | -67.3736 | -67.3777 | -67.3753 | -67.373 | -67.3722 | -67.3709 | -67.3691 | -67.3721 | -67.3732 | -67.3743 | -67.375 | -67.3748 | -67.374 | -67.3726 | -67.3706 | -67.3696 | -67.3681 | -67.3675 | -67.3693 | -67.3684 | -67.3671 | -67.3677 | -67.3674 | -67.3658 | -67.3675 | -67.367 | -67.3672 | -67.368 | 4.542
| -67.427 | -67.3945 | -67.3783 | -67.3727 | -67.3834 | -67.3825 | -67.3847 | -67.3817 | -67.379 | -67.3777 | -67.376 | -67.3739 | -67.3763 | -67.377 | -67.3778 | -67.3782 | -67.3778 | -67.3769 | -67.3754 | -67.3735 | -67.3724 | -67.3708 | -67.3701 | -67.3718 | -67.3708 | -67.3694 | -67.3699 | -67.3695 | -67.3679 | -67.3695 | -67.3689 | -67.369 | 4.215
| -67.374 | -67.4005 | -67.3877 | -67.3773 | -67.373 | -67.3818 | -67.3813 | -67.3834 | -67.3809 | -67.3785 | -67.3774 | -67.3758 | -67.3739 | -67.3761 | -67.3768 | -67.3776 | -67.378 | -67.3776 | -67.3768 | -67.3753 | -67.3735 | -67.3725 | -67.3709 | -67.3703 | -67.3718 | -67.3709 | -67.3696 | -67.3701 | -67.3697 | -67.3681 | -67.3696 | -67.3691 | 3.209
| -67.348 | -67.361 | -67.383 | -67.3778 | -67.3714 | -67.3688 | -67.377 | -67.3771 | -67.3794 | -67.3776 | -67.3757 | -67.3749 | -67.3737 | -67.3721 | -67.3743 | -67.375 | -67.3758 | -67.3763 | -67.3761 | -67.3753 | -67.374 | -67.3723 | -67.3714 | -67.37 | -67.3694 | -67.3709 | -67.37 | -67.3688 | -67.3693 | -67.3689 | -67.3675 | -67.369 | 4.115
| -67.336 | -67.342 | -67.3527 | -67.3713 | -67.3694 | -67.3655 | -67.3641 | -67.3719 | -67.3726 | -67.3751 | -67.3738 | -67.3724 | -67.3719 | -67.371 | -67.3697 | -67.3719 | -67.3727 | -67.3736 | -67.3742 | -67.374 | -67.3735 | -67.3723 | -67.3707 | -67.3699 | -67.3686 | -67.3681 | -67.3696 | -67.3688 | -67.3677 | -67.3682 | -67.3679 | -67.3665 | 4.014
| -67.396 | -67.366 | -67.36 | -67.3635 | -67.3762 | -67.3738 | -67.3699 | -67.3681 | -67.3746 | -67.3749 | -67.377 | -67.3757 | -67.3742 | -67.3736 | -67.3727 | -67.3713 | -67.3733 | -67.374 | -67.3748 | -67.3753 | -67.3751 | -67.3745 | -67.3733 | -67.3718 | -67.371 | -67.3697 | -67.3691 | -67.3706 | -67.3698 | -67.3686 | -67.3691 | -67.3688 | 4.232
| -67.351 | -67.3735 | -67.361 | -67.3577 | -67.361 | -67.372 | -67.3706 | -67.3675 | -67.3662 | -67.3722 | -67.3727 | -67.3748 | -67.3738 | -67.3726 | -67.3721 | -67.3713 | -67.3701 | -67.3721 | -67.3728 | -67.3736 | -67.3741 | -67.374 | -67.3735 | -67.3724 | -67.371 | -67.3702 | -67.369 | -67.3685 | -67.3699 | -67.3691 | -67.3681 | -67.3685 | 3.882
| -67.337 | -67.344 | -67.3613 | -67.355 | -67.3536 | -67.357 | -67.367 | -67.3664 | -67.3641 | -67.3633 | -67.369 | -67.3697 | -67.3719 | -67.3711 | -67.3702 | -67.3699 | -67.3693 | -67.3683 | -67.3702 | -67.371 | -67.3719 | -67.3725 | -67.3724 | -67.372 | -67.371 | -67.3697 | -67.369 | -67.3678 | -67.3674 | -67.3688 | -67.3681 | -67.3671 | 4.109
| -67.383 | -67.36 | -67.357 | -67.3667 | -67.3606 | -67.3585 | -67.3607 | -67.369 | -67.3682 | -67.366 | -67.3651 | -67.3702 | -67.3708 | -67.3727 | -67.3719 | -67.371 | -67.3707 | -67.3701 | -67.3691 | -67.3709 | -67.3716 | -67.3724 | -67.3729 | -67.3728 | -67.3724 | -67.3715 | -67.3701 | -67.3695 | -67.3683 | -67.3679 | -67.3693 | -67.3686 | 4.328
| -67.465 | -67.424 | -67.395 | -67.384 | -67.3864 | -67.378 | -67.3737 | -67.3738 | -67.3797 | -67.3779 | -67.375 | -67.3734 | -67.3775 | -67.3775 | -67.3789 | -67.3778 | -67.3765 | -67.3759 | -67.3751 | -67.3739 | -67.3753 | -67.3758 | -67.3764 | -67.3768 | -67.3765 | -67.376 | -67.3749 | -67.3735 | -67.3728 | -67.3716 | -67.3711 | -67.3722 | 4.022
| -67.361 | -67.413 | -67.403 | -67.3865 | -67.3794 | -67.3822 | -67.3756 | -67.3721 | -67.3723 | -67.3778 | -67.3764 | -67.3738 | -67.3725 | -67.3763 | -67.3764 | -67.3778 | -67.3768 | -67.3757 | -67.3752 | -67.3744 | -67.3732 | -67.3747 | -67.3752 | -67.3757 | -67.3761 | -67.3759 | -67.3754 | -67.3744 | -67.3731 | -67.3724 | -67.3712 | -67.3708 | 4.395
| -67.396 | -67.3785 | -67.4073 | -67.4013 | -67.3884 | -67.3822 | -67.3841 | -67.3781 | -67.3748 | -67.3747 | -67.3795 | -67.378 | -67.3755 | -67.3741 | -67.3776 | -67.3776 | -67.3788 | -67.3778 | -67.3767 | -67.3762 | -67.3754 | -67.3743 | -67.3756 | -67.376 | -67.3766 | -67.3769 | -67.3767 | -67.3761 | -67.3752 | -67.3739 | -67.3731 | -67.372 | 3.056
| -67.374 | -67.385 | -67.377 | -67.399 | -67.3958 | -67.386 | -67.381 | -67.3829 | -67.3777 | -67.3747 | -67.3746 | -67.379 | -67.3777 | -67.3754 | -67.3741 | -67.3774 | -67.3774 | -67.3786 | -67.3776 | -67.3766 | -67.3761 | -67.3753 | -67.3743 | -67.3755 | -67.376 | -67.3765 | -67.3768 | -67.3766 | -67.3761 | -67.3751 | -67.3739 | -67.3732 | 4.403
| -67.391 | -67.3825 | -67.387 | -67.3805 | -67.3974 | -67.395 | -67.3867 | -67.3822 | -67.3838 | -67.379 | -67.3762 | -67.376 | -67.3799 | -67.3786 | -67.3765 | -67.3752 | -67.3782 | -67.3782 | -67.3792 | -67.3783 | -67.3773 | -67.3768 | -67.376 | -67.375 | -67.3762 | -67.3765 | -67.377 | -67.3773 | -67.3771 | -67.3766 | -67.3756 | -67.3744 | 4.378
| -67.35 | -67.3705 | -67.3717 | -67.3778 | -67.3744 | -67.3895 | -67.3886 | -67.3821 | -67.3787 | -67.3804 | -67.3764 | -67.374 | -67.374 | -67.3778 | -67.3767 | -67.3748 | -67.3737 | -67.3766 | -67.3767 | -67.3778 | -67.377 | -67.376 | -67.3756 | -67.3749 | -67.374 | -67.3752 | -67.3756 | -67.376 | -67.3763 | -67.3762 | -67.3757 | -67.3748 | 4.147
| -67.355 | -67.3525 | -67.3653 | -67.3675 | -67.3732 | -67.3712 | -67.3846 | -67.3844 | -67.3791 | -67.3763 | -67.3781 | -67.3746 | -67.3725 | -67.3726 | -67.3763 | -67.3754 | -67.3736 | -67.3727 | -67.3755 | -67.3756 | -67.3767 | -67.376 | -67.3751 | -67.3748 | -67.3741 | -67.3732 | -67.3744 | -67.3748 | -67.3753 | -67.3756 | -67.3755 | -67.3751 | 3.796
| -67.339 | -67.347 | -67.348 | -67.3588 | -67.3618 | -67.3675 | -67.3666 | -67.3789 | -67.3793 | -67.3751 | -67.3729 | -67.3748 | -67.3718 | -67.3701 | -67.3704 | -67.3739 | -67.3732 | -67.3717 | -67.3709 | -67.3736 | -67.3739 | -67.375 | -67.3743 | -67.3736 | -67.3733 | -67.3728 | -67.372 | -67.3731 | -67.3736 | -67.3741 | -67.3745 | -67.3743 | 4.81
| -67.395 | -67.367 | -67.363 | -67.3598 | -67.366 | -67.3673 | -67.3714 | -67.3701 | -67.3807 | -67.3809 | -67.3769 | -67.3748 | -67.3764 | -67.3735 | -67.3718 | -67.3719 | -67.3752 | -67.3744 | -67.3729 | -67.3721 | -67.3747 | -67.3748 | -67.3758 | -67.3752 | -67.3745 | -67.3742 | -67.3736 | -67.3728 | -67.3739 | -67.3743 | -67.3748 | -67.3751 | 4.292
| -67.402 | -67.3985 | -67.3787 | -67.3727 | -67.3682 | -67.372 | -67.3723 | -67.3752 | -67.3737 | -67.3828 | -67.3828 | -67.379 | -67.3768 | -67.3782 | -67.3754 | -67.3737 | -67.3737 | -67.3767 | -67.3759 | -67.3744 | -67.3735 | -67.3759 | -67.376 | -67.3769 | -67.3763 | -67.3755 | -67.3752 | -67.3746 | -67.3738 | -67.3748 | -67.3752 | -67.3756 | 3.723
| -67.42 | -67.411 | -67.4057 | -67.389 | -67.3822 | -67.3768 | -67.3789 | -67.3782 | -67.3802 | -67.3783 | -67.3862 | -67.3859 | -67.3822 | -67.3799 | -67.381 | -67.3782 | -67.3764 | -67.3763 | -67.3789 | -67.3781 | -67.3766 | -67.3756 | -67.3778 | -67.3778 | -67.3786 | -67.378 | -67.3772 | -67.3768 | -67.3762 | -67.3753 | -67.3763 | -67.3766 | 4.035
| -67.373 | -67.3965 | -67.3983 | -67.3975 | -67.3858 | -67.3807 | -67.3763 | -67.3781 | -67.3777 | -67.3795 | -67.3778 | -67.3851 | -67.3849 | -67.3815 | -67.3795 | -67.3805 | -67.3779 | -67.3762 | -67.3761 | -67.3786 | -67.3779 | -67.3764 | -67.3755 | -67.3776 | -67.3776 | -67.3784 | -67.3778 | -67.377 | -67.3767 | -67.3761 | -67.3753 | -67.3762 | 4.504
| -67.365 | -67.369 | -67.386 | -67.39 | -67.391 | -67.3823 | -67.3784 | -67.3749 | -67.3767 | -67.3764 | -67.3782 | -67.3768 | -67.3835 | -67.3835 | -67.3804 | -67.3786 | -67.3796 | -67.3772 | -67.3756 | -67.3756 | -67.378 | -67.3773 | -67.3759 | -67.3751 | -67.3771 | -67.3772 | -67.3779 | -67.3773 | -67.3766 | -67.3763 | -67.3757 | -67.3749 | 3.968
| -67.403 | -67.384 | -67.3803 | -67.3902 | -67.3926 | -67.393 | -67.3853 | -67.3815 | -67.378 | -67.3793 | -67.3788 | -67.3803 | -67.3788 | -67.3849 | -67.3848 | -67.3818 | -67.38 | -67.3809 | -67.3785 | -67.377 | -67.3769 | -67.3791 | -67.3784 | -67.377 | -67.3762 | -67.3781 | -67.3781 | -67.3788 | -67.3782 | -67.3775 | -67.3771 | -67.3766 | 4.074
| -67.384 | -67.3935 | -67.384 | -67.3812 | -67.389 | -67.3912 | -67.3917 | -67.3851 | -67.3818 | -67.3786 | -67.3797 | -67.3792 | -67.3805 | -67.3791 | -67.3849 | -67.3847 | -67.3819 | -67.3802 | -67.3811 | -67.3788 | -67.3773 | -67.3772 | -67.3793 | -67.3786 | -67.3773 | -67.3765 | -67.3783 | -67.3783 | -67.379 | -67.3784 | -67.3777 | -67.3773 | 4.021
| -67.355 | -67.3695 | -67.3807 | -67.3768 | -67.376 | -67.3833 | -67.386 | -67.3871 | -67.3818 | -67.3791 | -67.3765 | -67.3777 | -67.3774 | -67.3787 | -67.3775 | -67.383 | -67.383 | -67.3804 | -67.3789 | -67.3798 | -67.3777 | -67.3763 | -67.3762 | -67.3783 | -67.3777 | -67.3765 | -67.3757 | -67.3775 | -67.3775 | -67.3782 | -67.3776 | -67.377 | 4.069
| -67.323 | -67.339 | -67.354 | -67.3662 | -67.366 | -67.3672 | -67.3747 | -67.3781 | -67.38 | -67.3759 | -67.374 | -67.372 | -67.3735 | -67.3735 | -67.375 | -67.3741 | -67.3795 | -67.3797 | -67.3774 | -67.3761 | -67.377 | -67.3752 | -67.374 | -67.374 | -67.3761 | -67.3756 | -67.3745 | -67.3738 | -67.3756 | -67.3757 | -67.3764 | -67.3759 | 4.416
| -67.342 | -67.3325 | -67.34 | -67.351 | -67.3614 | -67.362 | -67.3636 | -67.3706 | -67.3741 | -67.3762 | -67.3728 | -67.3713 | -67.3697 | -67.3712 | -67.3714 | -67.3729 | -67.3722 | -67.3774 | -67.3777 | -67.3756 | -67.3745 | -67.3755 | -67.3737 | -67.3727 | -67.3727 | -67.3748 | -67.3743 | -67.3733 | -67.3727 | -67.3745 | -67.3746 | -67.3753 | 3.901
| -67.361 | -67.3515 | -67.342 | -67.3452 | -67.353 | -67.3613 | -67.3619 | -67.3632 | -67.3696 | -67.3728 | -67.3748 | -67.3718 | -67.3705 | -67.3691 | -67.3705 | -67.3708 | -67.3722 | -67.3716 | -67.3765 | -67.3769 | -67.375 | -67.3739 | -67.3748 | -67.3732 | -67.3722 | -67.3723 | -67.3743 | -67.3739 | -67.3729 | -67.3723 | -67.3741 | -67.3742 | 4.365
| -67.357 | -67.359 | -67.3533 | -67.3457 | -67.3476 | -67.3537 | -67.3607 | -67.3612 | -67.3626 | -67.3683 | -67.3714 | -67.3733 | -67.3707 | -67.3696 | -67.3683 | -67.3697 | -67.3699 | -67.3714 | -67.3708 | -67.3756 | -67.3759 | -67.3741 | -67.3731 | -67.3741 | -67.3726 | -67.3716 | -67.3717 | -67.3737 | -67.3733 | -67.3724 | -67.3718 | -67.3735 | 3.814
| -67.338 | -67.3475 | -67.352 | -67.3495 | -67.3442 | -67.346 | -67.3514 | -67.3579 | -67.3587 | -67.3601 | -67.3655 | -67.3686 | -67.3706 | -67.3684 | -67.3675 | -67.3664 | -67.3678 | -67.3682 | -67.3696 | -67.3692 | -67.3738 | -67.3742 | -67.3726 | -67.3717 | -67.3726 | -67.3712 | -67.3704 | -67.3705 | -67.3724 | -67.3721 | -67.3713 | -67.3708 | 4.066
| -67.396 | -67.367 | -67.3637 | -67.363 | -67.3588 | -67.3528 | -67.3531 | -67.357 | -67.3621 | -67.3624 | -67.3634 | -67.3681 | -67.3707 | -67.3724 | -67.3702 | -67.3692 | -67.3681 | -67.3694 | -67.3696 | -67.3709 | -67.3705 | -67.3748 | -67.3751 | -67.3735 | -67.3726 | -67.3735 | -67.3721 | -67.3713 | -67.3714 | -67.3732 | -67.3729 | -67.372 | 4.32
| -67.405 | -67.4005 | -67.3797 | -67.374 | -67.3714 | -67.3665 | -67.3603 | -67.3596 | -67.3623 | -67.3664 | -67.3663 | -67.3668 | -67.3709 | -67.3731 | -67.3746 | -67.3724 | -67.3714 | -67.3702 | -67.3713 | -67.3714 | -67.3726 | -67.372 | -67.3761 | -67.3764 | -67.3748 | -67.3739 | -67.3747 | -67.3733 | -67.3724 | -67.3725 | -67.3743 | -67.3739 | 3.919
| -67.353 | -67.379 | -67.3847 | -67.373 | -67.3698 | -67.3683 | -67.3646 | -67.3594 | -67.3589 | -67.3614 | -67.3652 | -67.3652 | -67.3658 | -67.3696 | -67.3718 | -67.3732 | -67.3712 | -67.3703 | -67.3693 | -67.3704 | -67.3705 | -67.3717 | -67.3712 | -67.3751 | -67.3754 | -67.374 | -67.3731 | -67.3739 | -67.3726 | -67.3718 | -67.3719 | -67.3736 | 4.219
| -67.297 | -67.325 | -67.3517 | -67.3628 | -67.3578 | -67.3577 | -67.3581 | -67.3561 | -67.3524 | -67.3527 | -67.3555 | -67.3595 | -67.3599 | -67.3609 | -67.3648 | -67.3671 | -67.3688 | -67.3671 | -67.3665 | -67.3657 | -67.3669 | -67.3672 | -67.3684 | -67.3681 | -67.372 | -67.3724 | -67.3711 | -67.3704 | -67.3713 | -67.3701 | -67.3694 | -67.3695 | 4.199
| -67.351 | -67.324 | -67.3337 | -67.3515 | -67.3604 | -67.3567 | -67.3567 | -67.3572 | -67.3556 | -67.3523 | -67.3525 | -67.3552 | -67.3588 | -67.3593 | -67.3602 | -67.3639 | -67.3662 | -67.3678 | -67.3663 | -67.3657 | -67.365 | -67.3661 | -67.3665 | -67.3677 | -67.3674 | -67.3712 | -67.3716 | -67.3704 | -67.3697 | -67.3706 | -67.3695 | -67.3688 | 4.198
| -67.374 | -67.3625 | -67.3407 | -67.3438 | -67.356 | -67.3627 | -67.3591 | -67.3589 | -67.3591 | -67.3574 | -67.3543 | -67.3543 | -67.3566 | -67.3599 | -67.3603 | -67.3611 | -67.3645 | -67.3666 | -67.3681 | -67.3667 | -67.3661 | -67.3654 | -67.3665 | -67.3668 | -67.368 | -67.3677 | -67.3713 | -67.3717 | -67.3705 | -67.3699 | -67.3707 | -67.3696 | 4.199
| -67.359 | -67.3665 | -67.3613 | -67.3452 | -67.3468 | -67.3565 | -67.3621 | -67.3591 | -67.3589 | -67.3591 | -67.3575 | -67.3547 | -67.3547 | -67.3568 | -67.3599 | -67.3602 | -67.3609 | -67.3642 | -67.3662 | -67.3676 | -67.3663 | -67.3658 | -67.3651 | -67.3662 | -67.3665 | -67.3676 | -67.3674 | -67.3709 | -67.3713 | -67.3701 | -67.3695 | -67.3703 | 4.456
| -67.346 | -67.3525 | -67.3597 | -67.3575 | -67.3454 | -67.3467 | -67.355 | -67.3601 | -67.3577 | -67.3576 | -67.3579 | -67.3566 | -67.354 | -67.3541 | -67.3561 | -67.359 | -67.3594 | -67.3601 | -67.3633 | -67.3652 | -67.3666 | -67.3654 | -67.3649 | -67.3643 | -67.3654 | -67.3657 | -67.3668 | -67.3666 | -67.37 | -67.3704 | -67.3694 | -67.3688 | 3.745
| -67.408 | -67.377 | -67.371 | -67.3718 | -67.3676 | -67.3558 | -67.3554 | -67.3616 | -67.3654 | -67.3627 | -67.3622 | -67.3621 | -67.3605 | -67.3579 | -67.3577 | -67.3593 | -67.3619 | -67.3621 | -67.3626 | -67.3655 | -67.3672 | -67.3685 | -67.3672 | -67.3667 | -67.366 | -67.367 | -67.3673 | -67.3683 | -67.368 | -67.3713 | -67.3716 | -67.3706 | 3.771
| -67.323 | -67.3655 | -67.359 | -67.359 | -67.362 | -67.3602 | -67.3511 | -67.3514 | -67.3573 | -67.3612 | -67.3591 | -67.3589 | -67.3591 | -67.3579 | -67.3555 | -67.3555 | -67.3572 | -67.3597 | -67.36 | -67.3607 | -67.3635 | -67.3652 | -67.3665 | -67.3654 | -67.365 | -67.3644 | -67.3654 | -67.3657 | -67.3667 | -67.3665 | -67.3697 | -67.3701 | 3.972
| -67.373 | -67.348 | -67.368 | -67.3625 | -67.3618 | -67.3638 | -67.362 | -67.3539 | -67.3538 | -67.3589 | -67.3623 | -67.3602 | -67.36 | -67.3601 | -67.3589 | -67.3566 | -67.3565 | -67.3581 | -67.3604 | -67.3607 | -67.3612 | -67.3639 | -67.3656 | -67.3668 | -67.3657 | -67.3653 | -67.3647 | -67.3656 | -67.3659 | -67.3669 | -67.3667 | -67.3698 | 4.251
| -67.393 | -67.383 | -67.363 | -67.3743 | -67.3686 | -67.367 | -67.368 | -67.3659 | -67.3582 | -67.3577 | -67.362 | -67.3648 | -67.3628 | -67.3624 | -67.3623 | -67.361 | -67.3588 | -67.3586 | -67.3599 | -67.362 | -67.3622 | -67.3627 | -67.3652 | -67.3667 | -67.3678 | -67.3667 | -67.3663 | -67.3657 | -67.3666 | -67.3668 | -67.3678 | -67.3676 | 3.032
| -67.346 | -67.3695 | -67.3707 | -67.3588 | -67.3686 | -67.3648 | -67.364 | -67.3653 | -67.3637 | -67.357 | -67.3566 | -67.3607 | -67.3634 | -67.3616 | -67.3613 | -67.3612 | -67.3601 | -67.3581 | -67.3579 | -67.3592 | -67.3613 | -67.3615 | -67.362 | -67.3644 | -67.3659 | -67.367 | -67.366 | -67.3656 | -67.365 | -67.3659 | -67.3662 | -67.3671 | 3.727
| -67.331 | -67.3385 | -67.3567 | -67.3607 | -67.3532 | -67.3623 | -67.36 | -67.3599 | -67.3614 | -67.3604 | -67.3546 | -67.3545 | -67.3584 | -67.3611 | -67.3595 | -67.3594 | -67.3595 | -67.3585 | -67.3566 | -67.3565 | -67.3579 | -67.3599 | -67.3601 | -67.3607 | -67.363 | -67.3645 | -67.3657 | -67.3647 | -67.3644 | -67.3639 | -67.3648 | -67.3651 | 4.473
| -67.313 | -67.322 | -67.33 | -67.3457 | -67.3512 | -67.3465 | -67.3553 | -67.3541 | -67.3547 | -67.3566 | -67.3561 | -67.3512 | -67.3513 | -67.3551 | -67.3579 | -67.3566 | -67.3566 | -67.3569 | -67.3561 | -67.3544 | -67.3545 | -67.3558 | -67.3579 | -67.3582 | -67.3588 | -67.3611 | -67.3626 | -67.3638 | -67.3629 | -67.3627 | -67.3623 | -67.3632 | 2.505
| -67.359 | -67.336 | -67.3343 | -67.3372 | -67.3484 | -67.3525 | -67.3483 | -67.3558 | -67.3547 | -67.3551 | -67.3568 | -67.3563 | -67.3518 | -67.3519 | -67.3554 | -67.3579 | -67.3568 | -67.3568 | -67.357 | -67.3563 | -67.3547 | -67.3547 | -67.356 | -67.3579 | -67.3582 | -67.3588 | -67.361 | -67.3625 | -67.3636 | -67.3628 | -67.3625 | -67.3622 | 4.155
| -67.421 | -67.39 | -67.3643 | -67.356 | -67.354 | -67.3605 | -67.3623 | -67.3574 | -67.363 | -67.3613 | -67.3611 | -67.3622 | -67.3613 | -67.3567 | -67.3565 | -67.3595 | -67.3616 | -67.3603 | -67.3602 | -67.3602 | -67.3593 | -67.3577 | -67.3576 | -67.3587 | -67.3604 | -67.3606 | -67.3611 | -67.3632 | -67.3645 | -67.3655 | -67.3647 | -67.3644 | 4.333
| -67.35 | -67.3855 | -67.3767 | -67.3607 | -67.3548 | -67.3533 | -67.359 | -67.3607 | -67.3566 | -67.3617 | -67.3603 | -67.3602 | -67.3612 | -67.3605 | -67.3563 | -67.3561 | -67.3589 | -67.361 | -67.3598 | -67.3597 | -67.3597 | -67.3589 | -67.3573 | -67.3572 | -67.3583 | -67.36 | -67.3602 | -67.3607 | -67.3627 | -67.364 | -67.365 | -67.3642 | 3.845
| -67.367 | -67.3585 | -67.3793 | -67.3743 | -67.362 | -67.3568 | -67.3553 | -67.36 | -67.3614 | -67.3576 | -67.3622 | -67.3608 | -67.3607 | -67.3616 | -67.3609 | -67.3569 | -67.3567 | -67.3594 | -67.3613 | -67.3602 | -67.36 | -67.36 | -67.3593 | -67.3577 | -67.3576 | -67.3587 | -67.3603 | -67.3605 | -67.3609 | -67.3629 | -67.3641 | -67.3651 | 3.535
| -67.385 | -67.376 | -67.3673 | -67.3808 | -67.3764 | -67.3658 | -67.3609 | -67.359 | -67.3628 | -67.3638 | -67.3601 | -67.3641 | -67.3627 | -67.3624 | -67.3632 | -67.3624 | -67.3586 | -67.3583 | -67.3607 | -67.3625 | -67.3613 | -67.3611 | -67.3611 | -67.3603 | -67.3588 | -67.3587 | -67.3596 | -67.3612 | -67.3613 | -67.3617 | -67.3636 | -67.3648 | 3.32
| -67.397 | -67.391 | -67.383 | -67.3748 | -67.384 | -67.3798 | -67.3703 | -67.3654 | -67.3632 | -67.3662 | -67.3668 | -67.3632 | -67.3666 | -67.3651 | -67.3647 | -67.3653 | -67.3645 | -67.3607 | -67.3603 | -67.3625 | -67.3641 | -67.363 | -67.3627 | -67.3626 | -67.3618 | -67.3603 | -67.3601 | -67.361 | -67.3624 | -67.3625 | -67.3628 | -67.3646 | 4.851
| -67.429 | -67.413 | -67.4037 | -67.3945 | -67.3856 | -67.3915 | -67.3869 | -67.3776 | -67.3724 | -67.3698 | -67.3719 | -67.372 | -67.3682 | -67.3711 | -67.3694 | -67.3688 | -67.3691 | -67.3681 | -67.3643 | -67.3637 | -67.3657 | -67.3671 | -67.3658 | -67.3655 | -67.3653 | -67.3644 | -67.3629 | -67.3626 | -67.3633 | -67.3646 | -67.3646 | -67.3649 | 3.903
| -67.338 | -67.3835 | -67.388 | -67.3872 | -67.3832 | -67.3777 | -67.3839 | -67.3808 | -67.3732 | -67.369 | -67.3669 | -67.3691 | -67.3694 | -67.3661 | -67.3689 | -67.3674 | -67.3669 | -67.3673 | -67.3665 | -67.363 | -67.3625 | -67.3645 | -67.3658 | -67.3647 | -67.3644 | -67.3642 | -67.3634 | -67.362 | -67.3617 | -67.3625 | -67.3638 | -67.3638 | 4.337
| -67.299 | -67.3185 | -67.3553 | -67.3658 | -67.3696 | -67.3692 | -67.3664 | -67.3732 | -67.3717 | -67.3658 | -67.3626 | -67.3612 | -67.3637 | -67.3644 | -67.3616 | -67.3645 | -67.3634 | -67.3632 | -67.3637 | -67.3631 | -67.36 | -67.3596 | -67.3616 | -67.363 | -67.362 | -67.3618 | -67.3618 | -67.3611 | -67.3598 | -67.3596 | -67.3604 | -67.3618 | 4.09
| -67.38 | -67.3395 | -67.339 | -67.3615 | -67.3686 | -67.3713 | -67.3707 | -67.3681 | -67.374 | -67.3725 | -67.3671 | -67.3641 | -67.3627 | -67.3649 | -67.3654 | -67.3628 | -67.3654 | -67.3643 | -67.3641 | -67.3645 | -67.3639 | -67.3609 | -67.3605 | -67.3624 | -67.3637 | -67.3627 | -67.3625 | -67.3625 | -67.3618 | -67.3605 | -67.3603 | -67.361 | 3.856
| -67.353 | -67.3665 | -67.344 | -67.3425 | -67.3598 | -67.366 | -67.3687 | -67.3685 | -67.3664 | -67.3719 | -67.3707 | -67.3659 | -67.3632 | -67.362 | -67.3641 | -67.3646 | -67.3622 | -67.3647 | -67.3637 | -67.3635 | -67.364 | -67.3634 | -67.3605 | -67.3602 | -67.362 | -67.3633 | -67.3624 | -67.3622 | -67.3621 | -67.3615 | -67.3602 | -67.3601 | 3.797
| -67.377 | -67.365 | -67.37 | -67.3522 | -67.3494 | -67.3627 | -67.3676 | -67.3697 | -67.3694 | -67.3675 | -67.3724 | -67.3713 | -67.3668 | -67.3642 | -67.363 | -67.3649 | -67.3654 | -67.363 | -67.3654 | -67.3644 | -67.3641 | -67.3646 | -67.364 | -67.3612 | -67.3609 | -67.3626 | -67.3638 | -67.3629 | -67.3627 | -67.3626 | -67.362 | -67.3607 | 4.114
| -67.423 | -67.4 | -67.3843 | -67.3833 | -67.3664 | -67.3617 | -67.3713 | -67.3745 | -67.3757 | -67.3748 | -67.3725 | -67.3766 | -67.3752 | -67.3708 | -67.3681 | -67.3667 | -67.3683 | -67.3686 | -67.3662 | -67.3683 | -67.3672 | -67.3668 | -67.3671 | -67.3665 | -67.3637 | -67.3633 | -67.3648 | -67.3659 | -67.365 | -67.3647 | -67.3646 | -67.3639 | 3.95
| -67.386 | -67.4045 | -67.3953 | -67.3847 | -67.3838 | -67.3697 | -67.3651 | -67.3731 | -67.3758 | -67.3767 | -67.3758 | -67.3737 | -67.3773 | -67.376 | -67.3718 | -67.3692 | -67.3679 | -67.3693 | -67.3695 | -67.3671 | -67.3691 | -67.368 | -67.3677 | -67.3679 | -67.3672 | -67.3645 | -67.3641 | -67.3656 | -67.3666 | -67.3657 | -67.3654 | -67.3653 | 3.781
| -67.34 | -67.363 | -67.383 | -67.3815 | -67.3758 | -67.3765 | -67.3654 | -67.362 | -67.3694 | -67.3722 | -67.3734 | -67.3728 | -67.3711 | -67.3746 | -67.3736 | -67.3698 | -67.3675 | -67.3663 | -67.3677 | -67.368 | -67.3659 | -67.3678 | -67.3668 | -67.3665 | -67.3668 | -67.3662 | -67.3636 | -67.3632 | -67.3647 | -67.3657 | -67.3648 | -67.3646 | 3.976
| -67.392 | -67.366 | -67.3727 | -67.3852 | -67.3836 | -67.3785 | -67.3787 | -67.3688 | -67.3653 | -67.3717 | -67.374 | -67.3749 | -67.3743 | -67.3726 | -67.3758 | -67.3748 | -67.3711 | -67.3689 | -67.3677 | -67.3689 | -67.3691 | -67.367 | -67.3688 | -67.3679 | -67.3675 | -67.3678 | -67.3671 | -67.3646 | -67.3642 | -67.3656 | -67.3666 | -67.3657 | 4.084
| -67.373 | -67.3825 | -67.3683 | -67.3727 | -67.3828 | -67.3818 | -67.3777 | -67.378 | -67.3692 | -67.3661 | -67.3718 | -67.3739 | -67.3748 | -67.3742 | -67.3726 | -67.3756 | -67.3746 | -67.3712 | -67.3691 | -67.3679 | -67.3691 | -67.3693 | -67.3673 | -67.369 | -67.3681 | -67.3677 | -67.368 | -67.3674 | -67.3649 | -67.3645 | -67.3658 | -67.3668 | 4.139
| -67.422 | -67.3975 | -67.3957 | -67.3817 | -67.3826 | -67.3893 | -67.3876 | -67.3833 | -67.3829 | -67.3745 | -67.3712 | -67.376 | -67.3776 | -67.3781 | -67.3774 | -67.3757 | -67.3784 | -67.3773 | -67.3739 | -67.3718 | -67.3705 | -67.3715 | -67.3716 | -67.3696 | -67.3711 | -67.3702 | -67.3697 | -67.3699 | -67.3692 | -67.3668 | -67.3664 | -67.3676 | 2.025
| -67.392 | -67.407 | -67.3957 | -67.3948 | -67.3838 | -67.3842 | -67.3897 | -67.3881 | -67.3842 | -67.3838 | -67.3761 | -67.3729 | -67.3772 | -67.3786 | -67.3791 | -67.3783 | -67.3766 | -67.3791 | -67.3781 | -67.3748 | -67.3727 | -67.3715 | -67.3724 | -67.3725 | -67.3705 | -67.3719 | -67.371 | -67.3705 | -67.3707 | -67.37 | -67.3676 | -67.3672 | 4.373
| -67.425 | -67.4085 | -67.413 | -67.403 | -67.4008 | -67.3907 | -67.39 | -67.3941 | -67.3922 | -67.3883 | -67.3875 | -67.3802 | -67.3769 | -67.3806 | -67.3817 | -67.3819 | -67.3811 | -67.3793 | -67.3815 | -67.3804 | -67.3772 | -67.3751 | -67.3738 | -67.3746 | -67.3746 | -67.3726 | -67.3739 | -67.3729 | -67.3724 | -67.3725 | -67.3718 | -67.3694 | 4.069
| -67.371 | -67.398 | -67.396 | -67.4025 | -67.3966 | -67.3958 | -67.3879 | -67.3876 | -67.3916 | -67.3901 | -67.3867 | -67.3862 | -67.3795 | -67.3765 | -67.38 | -67.3811 | -67.3813 | -67.3805 | -67.3789 | -67.381 | -67.38 | -67.3769 | -67.3749 | -67.3737 | -67.3745 | -67.3744 | -67.3725 | -67.3738 | -67.3728 | -67.3724 | -67.3724 | -67.3718 | 3.753
| -67.394 | -67.3825 | -67.3967 | -67.3955 | -67.4008 | -67.3962 | -67.3956 | -67.3886 | -67.3883 | -67.3918 | -67.3905 | -67.3873 | -67.3868 | -67.3805 | -67.3777 | -67.3809 | -67.3818 | -67.382 | -67.3812 | -67.3796 | -67.3816 | -67.3806 | -67.3777 | -67.3757 | -67.3745 | -67.3752 | -67.3751 | -67.3733 | -67.3745 | -67.3735 | -67.3731 | -67.3731 | 4.493
| -67.412 | -67.403 | -67.3923 | -67.4005 | -67.3988 | -67.4027 | -67.3984 | -67.3976 | -67.3912 | -67.3907 | -67.3936 | -67.3923 | -67.3892 | -67.3886 | -67.3826 | -67.3798 | -67.3827 | -67.3835 | -67.3836 | -67.3828 | -67.3812 | -67.383 | -67.382 | -67.3791 | -67.3772 | -67.376 | -67.3766 | -67.3765 | -67.3746 | -67.3757 | -67.3748 | -67.3743 | 2.983
| -67.347 | -67.3795 | -67.3843 | -67.381 | -67.3898 | -67.3902 | -67.3947 | -67.392 | -67.392 | -67.3868 | -67.3867 | -67.3898 | -67.3888 | -67.3862 | -67.3858 | -67.3804 | -67.3779 | -67.3807 | -67.3816 | -67.3817 | -67.381 | -67.3796 | -67.3814 | -67.3805 | -67.3778 | -67.376 | -67.3749 | -67.3755 | -67.3754 | -67.3737 | -67.3748 | -67.3739 | 4.117
| -67.375 | -67.361 | -67.378 | -67.382 | -67.3798 | -67.3873 | -67.388 | -67.3923 | -67.3901 | -67.3903 | -67.3857 | -67.3858 | -67.3886 | -67.3878 | -67.3855 | -67.3851 | -67.3801 | -67.3777 | -67.3804 | -67.3812 | -67.3814 | -67.3808 | -67.3794 | -67.3812 | -67.3803 | -67.3777 | -67.376 | -67.3749 | -67.3755 | -67.3754 | -67.3737 | -67.3748 | 4.551
| -67.405 | -67.39 | -67.3757 | -67.3847 | -67.3866 | -67.384 | -67.3899 | -67.3901 | -67.3937 | -67.3916 | -67.3916 | -67.3873 | -67.3872 | -67.3898 | -67.3889 | -67.3867 | -67.3863 | -67.3814 | -67.3792 | -67.3816 | -67.3824 | -67.3825 | -67.3818 | -67.3805 | -67.3821 | -67.3812 | -67.3787 | -67.377 | -67.3759 | -67.3765 | -67.3764 | -67.3747 | 3.931
| -67.36 | -67.3825 | -67.38 | -67.3718 | -67.3798 | -67.3822 | -67.3806 | -67.3861 | -67.3868 | -67.3903 | -67.3887 | -67.389 | -67.3852 | -67.3853 | -67.3878 | -67.3871 | -67.3851 | -67.3848 | -67.3803 | -67.3782 | -67.3806 | -67.3814 | -67.3815 | -67.3809 | -67.3797 | -67.3813 | -67.3804 | -67.378 | -67.3764 | -67.3754 | -67.376 | -67.3759 | 4.386
| -67.378 | -67.369 | -67.381 | -67.3795 | -67.373 | -67.3795 | -67.3816 | -67.3803 | -67.3852 | -67.3859 | -67.3892 | -67.3878 | -67.3882 | -67.3847 | -67.3848 | -67.3872 | -67.3866 | -67.3847 | -67.3845 | -67.3802 | -67.3782 | -67.3805 | -67.3812 | -67.3814 | -67.3808 | -67.3796 | -67.3811 | -67.3804 | -67.378 | -67.3765 | -67.3755 | -67.376 | 4.398
| -67.333 | -67.3555 | -67.357 | -67.369 | -67.3702 | -67.3663 | -67.3729 | -67.3755 | -67.375 | -67.38 | -67.3811 | -67.3845 | -67.3836 | -67.3842 | -67.3813 | -67.3816 | -67.384 | -67.3836 | -67.382 | -67.3819 | -67.378 | -67.3761 | -67.3784 | -67.3792 | -67.3794 | -67.379 | -67.3779 | -67.3794 | -67.3787 | -67.3765 | -67.3751 | -67.3742 | 4.459
| -67.379 | -67.356 | -67.3633 | -67.3625 | -67.371 | -67.3717 | -67.3681 | -67.3736 | -67.3759 | -67.3754 | -67.3799 | -67.3809 | -67.3841 | -67.3833 | -67.3839 | -67.3811 | -67.3814 | -67.3837 | -67.3834 | -67.3819 | -67.3818 | -67.378 | -67.3763 | -67.3785 | -67.3792 | -67.3794 | -67.379 | -67.3779 | -67.3794 | -67.3787 | -67.3766 | -67.3752 | 4.273
| -67.395 | -67.387 | -67.369 | -67.3713 | -67.369 | -67.375 | -67.375 | -67.3715 | -67.376 | -67.3778 | -67.3772 | -67.3812 | -67.382 | -67.3849 | -67.3841 | -67.3846 | -67.3819 | -67.3822 | -67.3843 | -67.3839 | -67.3825 | -67.3824 | -67.3787 | -67.377 | -67.3791 | -67.3798 | -67.38 | -67.3795 | -67.3785 | -67.3799 | -67.3793 | -67.3772 | 4.005
| -67.333 | -67.364 | -67.369 | -67.36 | -67.3636 | -67.363 | -67.369 | -67.3697 | -67.3672 | -67.3717 | -67.3737 | -67.3735 | -67.3775 | -67.3785 | -67.3814 | -67.3809 | -67.3815 | -67.3792 | -67.3796 | -67.3817 | -67.3815 | -67.3802 | -67.3802 | -67.3768 | -67.3753 | -67.3773 | -67.3781 | -67.3783 | -67.3779 | -67.377 | -67.3784 | -67.3778 | 4.269
| -67.383 | -67.358 | -67.3703 | -67.3725 | -67.3646 | -67.3668 | -67.3659 | -67.3708 | -67.3712 | -67.3688 | -67.3727 | -67.3745 | -67.3742 | -67.3779 | -67.3788 | -67.3815 | -67.381 | -67.3816 | -67.3794 | -67.3798 | -67.3818 | -67.3816 | -67.3803 | -67.3803 | -67.3771 | -67.3756 | -67.3776 | -67.3782 | -67.3785 | -67.3781 | -67.3772 | -67.3786 | 3.965
| -67.374 | -67.3785 | -67.3633 | -67.3713 | -67.3728 | -67.3662 | -67.3679 | -67.3669 | -67.3711 | -67.3715 | -67.3693 | -67.3728 | -67.3745 | -67.3742 | -67.3776 | -67.3785 | -67.3811 | -67.3806 | -67.3812 | -67.3791 | -67.3795 | -67.3815 | -67.3813 | -67.3801 | -67.3801 | -67.377 | -67.3755 | -67.3774 | -67.3781 | -67.3783 | -67.378 | -67.3771 | 3.537
| -67.368 | -67.371 | -67.375 | -67.3645 | -67.3706 | -67.372 | -67.3664 | -67.3679 | -67.367 | -67.3708 | -67.3712 | -67.3692 | -67.3725 | -67.374 | -67.3738 | -67.377 | -67.3779 | -67.3803 | -67.3799 | -67.3805 | -67.3786 | -67.379 | -67.3809 | -67.3807 | -67.3796 | -67.3796 | -67.3766 | -67.3752 | -67.3771 | -67.3778 | -67.378 | -67.3777 | 4.047
| -67.333 | -67.3505 | -67.3583 | -67.3645 | -67.3582 | -67.3643 | -67.3664 | -67.3623 | -67.364 | -67.3636 | -67.3674 | -67.368 | -67.3664 | -67.3696 | -67.3713 | -67.3713 | -67.3744 | -67.3754 | -67.3778 | -67.3776 | -67.3783 | -67.3765 | -67.377 | -67.3789 | -67.3788 | -67.3778 | -67.3779 | -67.3751 | -67.3738 | -67.3756 | -67.3763 | -67.3766 | 4.591
| -67.378 | -67.3555 | -67.3597 | -67.3632 | -67.3672 | -67.3615 | -67.3663 | -67.3679 | -67.364 | -67.3654 | -67.3649 | -67.3683 | -67.3688 | -67.3672 | -67.3702 | -67.3717 | -67.3716 | -67.3746 | -67.3755 | -67.3778 | -67.3776 | -67.3783 | -67.3766 | -67.377 | -67.3788 | -67.3788 | -67.3778 | -67.3779 | -67.3752 | -67.3739 | -67.3757 | -67.3764 | 4.521
| -67.385 | -67.3815 | -67.3653 | -67.366 | -67.3676 | -67.3702 | -67.3649 | -67.3686 | -67.3698 | -67.3661 | -67.3672 | -67.3666 | -67.3695 | -67.3699 | -67.3684 | -67.3711 | -67.3725 | -67.3724 | -67.3752 | -67.376 | -67.3782 | -67.378 | -67.3786 | -67.377 | -67.3773 | -67.3791 | -67.379 | -67.3781 | -67.3781 | -67.3755 | -67.3743 | -67.376 | 4.26
| -67.369 | -67.377 | -67.3773 | -67.3662 | -67.3666 | -67.3678 | -67.37 | -67.3654 | -67.3687 | -67.3697 | -67.3664 | -67.3673 | -67.3668 | -67.3695 | -67.3699 | -67.3684 | -67.371 | -67.3723 | -67.3722 | -67.3748 | -67.3757 | -67.3778 | -67.3776 | -67.3782 | -67.3766 | -67.377 | -67.3787 | -67.3786 | -67.3778 | -67.3778 | -67.3753 | -67.3741 | 4.005
| -67.383 | -67.376 | -67.379 | -67.3787 | -67.3696 | -67.3693 | -67.37 | -67.3716 | -67.3673 | -67.3701 | -67.3709 | -67.3678 | -67.3685 | -67.3679 | -67.3704 | -67.3707 | -67.3693 | -67.3717 | -67.3728 | -67.3727 | -67.3752 | -67.376 | -67.378 | -67.3778 | -67.3784 | -67.3769 | -67.3772 | -67.3789 | -67.3788 | -67.3779 | -67.378 | -67.3755 | 4.026
| -67.355 | -67.369 | -67.369 | -67.373 | -67.374 | -67.3672 | -67.3673 | -67.3681 | -67.3698 | -67.3661 | -67.3687 | -67.3696 | -67.3668 | -67.3676 | -67.3671 | -67.3694 | -67.3698 | -67.3685 | -67.3708 | -67.3719 | -67.3719 | -67.3743 | -67.3751 | -67.377 | -67.3769 | -67.3775 | -67.3761 | -67.3764 | -67.378 | -67.378 | -67.3772 | -67.3773 | 4.304
| -67.324 | -67.3395 | -67.354 | -67.3577 | -67.3632 | -67.3657 | -67.361 | -67.3619 | -67.3632 | -67.3652 | -67.3623 | -67.365 | -67.3661 | -67.3637 | -67.3647 | -67.3644 | -67.3668 | -67.3672 | -67.3662 | -67.3684 | -67.3697 | -67.3697 | -67.3721 | -67.373 | -67.3749 | -67.3748 | -67.3755 | -67.3742 | -67.3746 | -67.3762 | -67.3763 | -67.3755 | 4.014
| -67.398 | -67.361 | -67.359 | -67.365 | -67.3658 | -67.369 | -67.3703 | -67.3656 | -67.3659 | -67.3667 | -67.3682 | -67.3653 | -67.3675 | -67.3684 | -67.366 | -67.3667 | -67.3664 | -67.3685 | -67.3688 | -67.3678 | -67.3699 | -67.371 | -67.371 | -67.3732 | -67.374 | -67.3758 | -67.3757 | -67.3763 | -67.375 | -67.3754 | -67.3769 | -67.3769 | 4.403
| -67.368 | -67.383 | -67.3633 | -67.3612 | -67.3656 | -67.3662 | -67.3689 | -67.37 | -67.3659 | -67.3661 | -67.3668 | -67.3682 | -67.3655 | -67.3676 | -67.3683 | -67.3661 | -67.3668 | -67.3664 | -67.3685 | -67.3688 | -67.3678 | -67.3698 | -67.3708 | -67.3708 | -67.373 | -67.3737 | -67.3755 | -67.3754 | -67.376 | -67.3748 | -67.3752 | -67.3767 | 4.416
| -67.38 | -67.374 | -67.382 | -67.3675 | -67.365 | -67.368 | -67.3681 | -67.3702 | -67.3711 | -67.3673 | -67.3674 | -67.3679 | -67.3691 | -67.3665 | -67.3684 | -67.3691 | -67.3669 | -67.3676 | -67.3672 | -67.3691 | -67.3693 | -67.3683 | -67.3702 | -67.3712 | -67.3712 | -67.3733 | -67.374 | -67.3757 | -67.3756 | -67.3761 | -67.375 | -67.3753 | 2.872
| -67.407 | -67.3935 | -67.385 | -67.3882 | -67.3754 | -67.372 | -67.3736 | -67.373 | -67.3743 | -67.3747 | -67.3709 | -67.3707 | -67.3709 | -67.3718 | -67.3692 | -67.3708 | -67.3713 | -67.3692 | -67.3696 | -67.3692 | -67.3709 | -67.371 | -67.37 | -67.3718 | -67.3726 | -67.3726 | -67.3745 | -67.3751 | -67.3768 | -67.3766 | -67.3771 | -67.376 | 4.358
| -67.367 | -67.387 | -67.3847 | -67.3805 | -67.384 | -67.374 | -67.3713 | -67.3727 | -67.3723 | -67.3736 | -67.374 | -67.3706 | -67.3704 | -67.3706 | -67.3715 | -67.3691 | -67.3706 | -67.3711 | -67.3691 | -67.3695 | -67.369 | -67.3707 | -67.3709 | -67.3699 | -67.3716 | -67.3724 | -67.3724 | -67.3743 | -67.3749 | -67.3764 | -67.3763 | -67.3768 | 3.214
| -67.355 | -67.361 | -67.3763 | -67.3773 | -67.3754 | -67.3792 | -67.3713 | -67.3692 | -67.3708 | -67.3706 | -67.3719 | -67.3724 | -67.3694 | -67.3693 | -67.3696 | -67.3704 | -67.3682 | -67.3697 | -67.3702 | -67.3684 | -67.3688 | -67.3684 | -67.37 | -67.3702 | -67.3693 | -67.3709 | -67.3718 | -67.3718 | -67.3736 | -67.3742 | -67.3757 | -67.3757 | 4.194
| -67.374 | -67.3645 | -67.3653 | -67.3757 | -67.3766 | -67.3752 | -67.3784 | -67.3716 | -67.3698 | -67.3711 | -67.3709 | -67.3721 | -67.3725 | -67.3697 | -67.3696 | -67.3699 | -67.3706 | -67.3686 | -67.3699 | -67.3704 | -67.3686 | -67.369 | -67.3687 | -67.3702 | -67.3704 | -67.3695 | -67.371 | -67.3719 | -67.3718 | -67.3736 | -67.3742 | -67.3757 | 3.78
| -67.396 | -67.385 | -67.375 | -67.373 | -67.3798 | -67.3798 | -67.3781 | -67.3806 | -67.3743 | -67.3724 | -67.3734 | -67.373 | -67.3739 | -67.3742 | -67.3715 | -67.3713 | -67.3714 | -67.3721 | -67.37 | -67.3713 | -67.3716 | -67.3699 | -67.3702 | -67.3698 | -67.3712 | -67.3713 | -67.3704 | -67.3719 | -67.3727 | -67.3726 | -67.3743 | -67.3749 | 4.433
| -67.334 | -67.365 | -67.368 | -67.3648 | -67.3652 | -67.3722 | -67.3733 | -67.3726 | -67.3754 | -67.3703 | -67.3689 | -67.3701 | -67.37 | -67.3711 | -67.3715 | -67.3691 | -67.3691 | -67.3693 | -67.3701 | -67.3682 | -67.3695 | -67.3699 | -67.3683 | -67.3687 | -67.3684 | -67.3698 | -67.37 | -67.3691 | -67.3706 | -67.3714 | -67.3714 | -67.3731 | 3.975
| -67.385 | -67.3595 | -67.3717 | -67.3722 | -67.3688 | -67.3685 | -67.374 | -67.3748 | -67.374 | -67.3764 | -67.3716 | -67.3702 | -67.3712 | -67.3711 | -67.372 | -67.3724 | -67.3701 | -67.3699 | -67.3702 | -67.3708 | -67.369 | -67.3702 | -67.3706 | -67.369 | -67.3694 | -67.369 | -67.3703 | -67.3705 | -67.3697 | -67.3711 | -67.3718 | -67.3718 | 4.077
| -67.361 | -67.373 | -67.36 | -67.369 | -67.37 | -67.3675 | -67.3674 | -67.3724 | -67.3732 | -67.3727 | -67.375 | -67.3708 | -67.3695 | -67.3705 | -67.3704 | -67.3713 | -67.3717 | -67.3696 | -67.3695 | -67.3697 | -67.3703 | -67.3686 | -67.3698 | -67.3702 | -67.3687 | -67.369 | -67.3687 | -67.37 | -67.3702 | -67.3694 | -67.3708 | -67.3715 | 4.268
| -67.345 | -67.353 | -67.3637 | -67.3563 | -67.3642 | -67.3658 | -67.3643 | -67.3646 | -67.3693 | -67.3704 | -67.3702 | -67.3725 | -67.3688 | -67.3678 | -67.3688 | -67.3688 | -67.3698 | -67.3702 | -67.3683 | -67.3683 | -67.3685 | -67.3692 | -67.3676 | -67.3688 | -67.3692 | -67.3678 | -67.3681 | -67.3679 | -67.3691 | -67.3693 | -67.3686 | -67.37 | 4.189
| -67.337 | -67.341 | -67.3477 | -67.357 | -67.3524 | -67.3597 | -67.3617 | -67.3609 | -67.3616 | -67.3661 | -67.3674 | -67.3674 | -67.3698 | -67.3665 | -67.3657 | -67.3668 | -67.3669 | -67.3679 | -67.3685 | -67.3667 | -67.3668 | -67.3671 | -67.3678 | -67.3663 | -67.3675 | -67.3679 | -67.3666 | -67.367 | -67.3668 | -67.3681 | -67.3683 | -67.3676 | 3.753
| -67.356 | -67.3465 | -67.346 | -67.3498 | -67.3568 | -67.353 | -67.3591 | -67.361 | -67.3603 | -67.361 | -67.3652 | -67.3664 | -67.3665 | -67.3688 | -67.3658 | -67.3651 | -67.3662 | -67.3663 | -67.3673 | -67.3679 | -67.3662 | -67.3663 | -67.3666 | -67.3673 | -67.3659 | -67.367 | -67.3675 | -67.3662 | -67.3667 | -67.3664 | -67.3677 | -67.3679 | 4.484
| -67.367 | -67.3615 | -67.3533 | -67.3512 | -67.3532 | -67.3585 | -67.355 | -67.3601 | -67.3617 | -67.361 | -67.3615 | -67.3653 | -67.3665 | -67.3666 | -67.3687 | -67.3659 | -67.3652 | -67.3662 | -67.3664 | -67.3673 | -67.3678 | -67.3662 | -67.3663 | -67.3666 | -67.3673 | -67.366 | -67.367 | -67.3675 | -67.3663 | -67.3667 | -67.3665 | -67.3677 | 4.205
| -67.373 | -67.37 | -67.3653 | -67.3582 | -67.3556 | -67.3565 | -67.3606 | -67.3572 | -67.3616 | -67.3628 | -67.3621 | -67.3625 | -67.3659 | -67.3669 | -67.367 | -67.3689 | -67.3663 | -67.3657 | -67.3666 | -67.3667 | -67.3676 | -67.368 | -67.3665 | -67.3666 | -67.3669 | -67.3675 | -67.3662 | -67.3672 | -67.3677 | -67.3665 | -67.3669 | -67.3667 | 4.507
| -67.339 | -67.356 | -67.3597 | -67.3588 | -67.3544 | -67.3528 | -67.354 | -67.3579 | -67.3552 | -67.3593 | -67.3606 | -67.3602 | -67.3607 | -67.364 | -67.3651 | -67.3653 | -67.3672 | -67.3648 | -67.3643 | -67.3652 | -67.3654 | -67.3663 | -67.3668 | -67.3654 | -67.3655 | -67.3658 | -67.3664 | -67.3653 | -67.3663 | -67.3667 | -67.3656 | -67.366 | 3.969
| -67.436 | -67.3875 | -67.3827 | -67.3787 | -67.3742 | -67.368 | -67.3647 | -67.3642 | -67.3666 | -67.3633 | -67.3663 | -67.3669 | -67.366 | -67.3661 | -67.3688 | -67.3695 | -67.3694 | -67.371 | -67.3685 | -67.3679 | -67.3686 | -67.3686 | -67.3693 | -67.3697 | -67.3682 | -67.3682 | -67.3684 | -67.3689 | -67.3677 | -67.3686 | -67.3689 | -67.3678 | 4.556
| -67.375 | -67.4055 | -67.3833 | -67.3808 | -67.378 | -67.3743 | -67.369 | -67.366 | -67.3654 | -67.3674 | -67.3644 | -67.367 | -67.3675 | -67.3666 | -67.3667 | -67.3692 | -67.3698 | -67.3697 | -67.3712 | -67.3688 | -67.3682 | -67.3689 | -67.3689 | -67.3695 | -67.3699 | -67.3685 | -67.3684 | -67.3686 | -67.3691 | -67.3679 | -67.3688 | -67.3691 | 4.437
| -67.372 | -67.3735 | -67.3943 | -67.3805 | -67.379 | -67.377 | -67.374 | -67.3694 | -67.3667 | -67.3661 | -67.3678 | -67.365 | -67.3674 | -67.3679 | -67.367 | -67.367 | -67.3694 | -67.3699 | -67.3698 | -67.3713 | -67.369 | -67.3684 | -67.369 | -67.369 | -67.3696 | -67.37 | -67.3686 | -67.3686 | -67.3688 | -67.3692 | -67.3681 | -67.3689 | 4.2
| -67.324 | -67.348 | -67.357 | -67.3768 | -67.3692 | -67.3698 | -67.3694 | -67.3678 | -67.3643 | -67.3624 | -67.3623 | -67.3642 | -67.3618 | -67.3643 | -67.3649 | -67.3643 | -67.3645 | -67.3668 | -67.3675 | -67.3675 | -67.369 | -67.367 | -67.3664 | -67.3671 | -67.3672 | -67.3679 | -67.3683 | -67.367 | -67.367 | -67.3673 | -67.3678 | -67.3667 | 3.692
| -67.351 | -67.3375 | -67.349 | -67.3555 | -67.3716 | -67.3662 | -67.3671 | -67.3671 | -67.3659 | -67.363 | -67.3614 | -67.3613 | -67.3632 | -67.3611 | -67.3634 | -67.3641 | -67.3635 | -67.3637 | -67.366 | -67.3667 | -67.3668 | -67.3682 | -67.3663 | -67.3658 | -67.3665 | -67.3666 | -67.3673 | -67.3676 | -67.3664 | -67.3665 | -67.3667 | -67.3672 | 4.612
| -67.373 | -67.362 | -67.3493 | -67.355 | -67.359 | -67.3718 | -67.3671 | -67.3679 | -67.3678 | -67.3666 | -67.3639 | -67.3623 | -67.3622 | -67.3639 | -67.3619 | -67.364 | -67.3646 | -67.3641 | -67.3642 | -67.3663 | -67.367 | -67.367 | -67.3684 | -67.3665 | -67.3661 | -67.3667 | -67.3668 | -67.3675 | -67.3678 | -67.3667 | -67.3667 | -67.3669 | 3.592
| -67.345 | -67.359 | -67.3563 | -67.3482 | -67.353 | -67.3567 | -67.368 | -67.3644 | -67.3653 | -67.3655 | -67.3646 | -67.3623 | -67.361 | -67.361 | -67.3626 | -67.3608 | -67.3629 | -67.3635 | -67.3631 | -67.3632 | -67.3653 | -67.366 | -67.3661 | -67.3674 | -67.3657 | -67.3653 | -67.3659 | -67.366 | -67.3667 | -67.3671 | -67.366 | -67.366 | 4.574
| -67.391 | -67.368 | -67.3697 | -67.365 | -67.3568 | -67.3593 | -67.3616 | -67.3709 | -67.3673 | -67.3679 | -67.3678 | -67.3668 | -67.3645 | -67.3631 | -67.363 | -67.3644 | -67.3626 | -67.3644 | -67.3649 | -67.3645 | -67.3646 | -67.3665 | -67.3671 | -67.3671 | -67.3684 | -67.3667 | -67.3662 | -67.3668 | -67.3669 | -67.3675 | -67.3678 | -67.3667 | 3.942
| -67.381 | -67.386 | -67.3723 | -67.3725 | -67.3682 | -67.3608 | -67.3624 | -67.364 | -67.372 | -67.3687 | -67.3691 | -67.3689 | -67.3679 | -67.3657 | -67.3643 | -67.3641 | -67.3654 | -67.3636 | -67.3653 | -67.3658 | -67.3652 | -67.3653 | -67.3671 | -67.3677 | -67.3677 | -67.3688 | -67.3672 | -67.3667 | -67.3673 | -67.3674 | -67.3679 | -67.3683 | 3.94
| -67.365 | -67.373 | -67.379 | -67.3705 | -67.371 | -67.3677 | -67.3614 | -67.3628 | -67.3641 | -67.3713 | -67.3684 | -67.3688 | -67.3686 | -67.3677 | -67.3657 | -67.3644 | -67.3642 | -67.3653 | -67.3637 | -67.3653 | -67.3657 | -67.3652 | -67.3653 | -67.367 | -67.3676 | -67.3676 | -67.3687 | -67.3671 | -67.3667 | -67.3672 | -67.3673 | -67.3678 | 4.038
| -67.373 | -67.369 | -67.373 | -67.3775 | -67.371 | -67.3713 | -67.3684 | -67.3629 | -67.3639 | -67.365 | -67.3715 | -67.3688 | -67.3691 | -67.3689 | -67.3681 | -67.3661 | -67.3649 | -67.3647 | -67.3657 | -67.3641 | -67.3657 | -67.366 | -67.3656 | -67.3656 | -67.3673 | -67.3678 | -67.3678 | -67.3689 | -67.3673 | -67.3669 | -67.3674 | -67.3675 | 3.479
| -67.394 | -67.3835 | -67.3773 | -67.3782 | -67.3808 | -67.3748 | -67.3746 | -67.3716 | -67.3663 | -67.3669 | -67.3676 | -67.3733 | -67.3707 | -67.3709 | -67.3706 | -67.3697 | -67.3678 | -67.3665 | -67.3662 | -67.3671 | -67.3656 | -67.367 | -67.3673 | -67.3667 | -67.3668 | -67.3683 | -67.3687 | -67.3687 | -67.3697 | -67.3682 | -67.3678 | -67.3683 | 4.497
| -67.402 | -67.398 | -67.3897 | -67.3835 | -67.383 | -67.3843 | -67.3787 | -67.378 | -67.375 | -67.3699 | -67.3701 | -67.3705 | -67.3755 | -67.3729 | -67.3729 | -67.3726 | -67.3716 | -67.3697 | -67.3684 | -67.368 | -67.3688 | -67.3672 | -67.3685 | -67.3687 | -67.3682 | -67.3681 | -67.3696 | -67.3699 | -67.3699 | -67.3708 | -67.3693 | -67.3688 | 3.665
| -67.396 | -67.399 | -67.3973 | -67.3912 | -67.386 | -67.3852 | -67.386 | -67.3809 | -67.38 | -67.3771 | -67.3723 | -67.3722 | -67.3725 | -67.377 | -67.3745 | -67.3744 | -67.3739 | -67.3729 | -67.3711 | -67.3697 | -67.3693 | -67.37 | -67.3685 | -67.3696 | -67.3698 | -67.3692 | -67.3691 | -67.3705 | -67.3708 | -67.3707 | -67.3716 | -67.3701 | 4.604
| -67.358 | -67.377 | -67.3853 | -67.3875 | -67.3846 | -67.3813 | -67.3813 | -67.3825 | -67.3783 | -67.3778 | -67.3754 | -67.3711 | -67.3712 | -67.3714 | -67.3757 | -67.3734 | -67.3734 | -67.3731 | -67.3722 | -67.3704 | -67.3692 | -67.3688 | -67.3695 | -67.368 | -67.3692 | -67.3693 | -67.3688 | -67.3688 | -67.3701 | -67.3704 | -67.3703 | -67.3712 | 4.38
| -67.323 | -67.3405 | -67.359 | -67.3697 | -67.3746 | -67.3743 | -67.373 | -67.374 | -67.3759 | -67.3728 | -67.3728 | -67.371 | -67.3674 | -67.3677 | -67.3682 | -67.3724 | -67.3705 | -67.3706 | -67.3704 | -67.3697 | -67.3681 | -67.3671 | -67.3668 | -67.3676 | -67.3662 | -67.3674 | -67.3676 | -67.3672 | -67.3672 | -67.3685 | -67.3689 | -67.3688 | 3.136
| -67.356 | -67.3395 | -67.3457 | -67.3582 | -67.367 | -67.3715 | -67.3717 | -67.3709 | -67.372 | -67.3739 | -67.3713 | -67.3714 | -67.3698 | -67.3666 | -67.3669 | -67.3674 | -67.3715 | -67.3697 | -67.3698 | -67.3697 | -67.369 | -67.3676 | -67.3666 | -67.3664 | -67.3671 | -67.3658 | -67.367 | -67.3672 | -67.3668 | -67.3668 | -67.3681 | -67.3685 | 3.218
| -67.351 | -67.3535 | -67.3433 | -67.347 | -67.3568 | -67.3643 | -67.3686 | -67.3691 | -67.3687 | -67.3699 | -67.3718 | -67.3696 | -67.3698 | -67.3685 | -67.3655 | -67.3659 | -67.3665 | -67.3703 | -67.3687 | -67.3689 | -67.3688 | -67.3682 | -67.3669 | -67.366 | -67.3658 | -67.3665 | -67.3653 | -67.3664 | -67.3667 | -67.3663 | -67.3663 | -67.3676 | 3.686
| -67.382 | -67.3665 | -67.363 | -67.353 | -67.354 | -67.361 | -67.3669 | -67.3702 | -67.3706 | -67.37 | -67.371 | -67.3727 | -67.3705 | -67.3707 | -67.3694 | -67.3666 | -67.3669 | -67.3673 | -67.3709 | -67.3693 | -67.3695 | -67.3694 | -67.3688 | -67.3675 | -67.3666 | -67.3664 | -67.3671 | -67.3659 | -67.3669 | -67.3672 | -67.3668 | -67.3668 | 4.379
| -67.398 | -67.39 | -67.377 | -67.3718 | -67.362 | -67.3613 | -67.3663 | -67.3708 | -67.3733 | -67.3733 | -67.3725 | -67.3732 | -67.3746 | -67.3725 | -67.3725 | -67.3712 | -67.3684 | -67.3686 | -67.3689 | -67.3723 | -67.3707 | -67.3708 | -67.3707 | -67.37 | -67.3687 | -67.3678 | -67.3676 | -67.3682 | -67.367 | -67.368 | -67.3682 | -67.3678 | 3.986
| -67.342 | -67.37 | -67.374 | -67.3683 | -67.3658 | -67.3587 | -67.3586 | -67.3632 | -67.3676 | -67.3702 | -67.3705 | -67.37 | -67.3708 | -67.3723 | -67.3705 | -67.3706 | -67.3695 | -67.3669 | -67.3672 | -67.3676 | -67.3709 | -67.3694 | -67.3696 | -67.3695 | -67.3689 | -67.3677 | -67.3669 | -67.3666 | -67.3673 | -67.3662 | -67.3671 | -67.3673 | 4.608
| -67.357 | -67.3495 | -67.3657 | -67.3697 | -67.366 | -67.3643 | -67.3584 | -67.3584 | -67.3626 | -67.3665 | -67.369 | -67.3693 | -67.369 | -67.3699 | -67.3713 | -67.3696 | -67.3698 | -67.3688 | -67.3664 | -67.3667 | -67.3671 | -67.3702 | -67.3689 | -67.369 | -67.369 | -67.3685 | -67.3673 | -67.3665 | -67.3663 | -67.3669 | -67.3659 | -67.3668 | 4.988
| -67.353 | -67.355 | -67.3507 | -67.3625 | -67.3664 | -67.3638 | -67.3627 | -67.3577 | -67.3578 | -67.3616 | -67.3653 | -67.3677 | -67.3681 | -67.3679 | -67.3687 | -67.3701 | -67.3686 | -67.3689 | -67.3679 | -67.3658 | -67.366 | -67.3665 | -67.3695 | -67.3682 | -67.3684 | -67.3683 | -67.3679 | -67.3668 | -67.366 | -67.3659 | -67.3665 | -67.3655 | 4.071
| -67.332 | -67.3425 | -67.3473 | -67.346 | -67.3564 | -67.3607 | -67.3593 | -67.3589 | -67.3549 | -67.3552 | -67.3589 | -67.3625 | -67.3649 | -67.3655 | -67.3655 | -67.3664 | -67.3679 | -67.3666 | -67.3669 | -67.3662 | -67.3641 | -67.3645 | -67.365 | -67.3679 | -67.3668 | -67.367 | -67.367 | -67.3666 | -67.3656 | -67.3649 | -67.3648 | -67.3654 | 4.367
| -67.378 | -67.355 | -67.3543 | -67.355 | -67.3524 | -67.36 | -67.3631 | -67.3616 | -67.361 | -67.3572 | -67.3573 | -67.3605 | -67.3637 | -67.3659 | -67.3663 | -67.3662 | -67.3671 | -67.3684 | -67.3672 | -67.3675 | -67.3667 | -67.3648 | -67.3651 | -67.3655 | -67.3683 | -67.3672 | -67.3674 | -67.3674 | -67.367 | -67.366 | -67.3653 | -67.3652 | 4.498
| -67.364 | -67.371 | -67.358 | -67.3568 | -67.3568 | -67.3543 | -67.3606 | -67.3632 | -67.3619 | -67.3613 | -67.3578 | -67.3578 | -67.3608 | -67.3637 | -67.3657 | -67.3662 | -67.3661 | -67.3669 | -67.3682 | -67.3671 | -67.3673 | -67.3666 | -67.3647 | -67.365 | -67.3654 | -67.3682 | -67.3671 | -67.3673 | -67.3673 | -67.3669 | -67.3659 | -67.3653 | 4.291
| -67.366 | -67.365 | -67.3693 | -67.36 | -67.3586 | -67.3583 | -67.356 | -67.3612 | -67.3636 | -67.3623 | -67.3617 | -67.3585 | -67.3585 | -67.3611 | -67.3639 | -67.3658 | -67.3662 | -67.3661 | -67.3669 | -67.3681 | -67.367 | -67.3673 | -67.3666 | -67.3648 | -67.3651 | -67.3655 | -67.3681 | -67.367 | -67.3672 | -67.3672 | -67.3669 | -67.3659 | 4.56
| -67.365 | -67.3655 | -67.365 | -67.3683 | -67.361 | -67.3597 | -67.3593 | -67.3571 | -67.3617 | -67.3637 | -67.3625 | -67.362 | -67.359 | -67.3589 | -67.3614 | -67.3639 | -67.3657 | -67.3661 | -67.3661 | -67.3668 | -67.368 | -67.3669 | -67.3672 | -67.3665 | -67.3648 | -67.3651 | -67.3654 | -67.368 | -67.367 | -67.3672 | -67.3672 | -67.3668 | 4.222
| -67.419 | -67.392 | -67.3833 | -67.3785 | -67.3784 | -67.3707 | -67.3681 | -67.3667 | -67.364 | -67.3674 | -67.3687 | -67.3672 | -67.3664 | -67.3633 | -67.3629 | -67.365 | -67.3672 | -67.3687 | -67.3689 | -67.3687 | -67.3693 | -67.3703 | -67.3692 | -67.3693 | -67.3686 | -67.3669 | -67.3671 | -67.3674 | -67.3697 | -67.3687 | -67.3688 | -67.3688 | 4.041
| -67.325 | -67.372 | -67.3697 | -67.3688 | -67.3678 | -67.3695 | -67.3641 | -67.3628 | -67.3621 | -67.3601 | -67.3635 | -67.3651 | -67.364 | -67.3634 | -67.3607 | -67.3606 | -67.3626 | -67.3648 | -67.3664 | -67.3667 | -67.3666 | -67.3673 | -67.3683 | -67.3673 | -67.3676 | -67.3669 | -67.3653 | -67.3656 | -67.3659 | -67.3682 | -67.3673 | -67.3675 | 4.714
| -67.376 | -67.3505 | -67.3733 | -67.3713 | -67.3702 | -67.3692 | -67.3704 | -67.3656 | -67.3642 | -67.3635 | -67.3615 | -67.3646 | -67.3659 | -67.3649 | -67.3643 | -67.3617 | -67.3615 | -67.3634 | -67.3654 | -67.3668 | -67.3671 | -67.367 | -67.3677 | -67.3686 | -67.3677 | -67.3679 | -67.3673 | -67.3657 | -67.3659 | -67.3662 | -67.3685 | -67.3676 | 4.417
| -67.351 | -67.3635 | -67.3507 | -67.3678 | -67.3672 | -67.367 | -67.3666 | -67.368 | -67.364 | -67.3629 | -67.3624 | -67.3607 | -67.3635 | -67.3649 | -67.3639 | -67.3634 | -67.3611 | -67.3609 | -67.3627 | -67.3647 | -67.3661 | -67.3664 | -67.3663 | -67.367 | -67.3679 | -67.367 | -67.3673 | -67.3667 | -67.3652 | -67.3654 | -67.3657 | -67.3679 | 4.534
| -67.353 | -67.352 | -67.36 | -67.3512 | -67.3648 | -67.3648 | -67.365 | -67.3649 | -67.3663 | -67.3629 | -67.362 | -67.3616 | -67.3601 | -67.3628 | -67.3641 | -67.3632 | -67.3628 | -67.3606 | -67.3605 | -67.3623 | -67.3641 | -67.3655 | -67.3658 | -67.3658 | -67.3664 | -67.3673 | -67.3665 | -67.3667 | -67.3662 | -67.3648 | -67.365 | -67.3653 | 4.059
| -67.396 | -67.3745 | -67.3667 | -67.369 | -67.3602 | -67.37 | -67.3693 | -67.3689 | -67.3683 | -67.3693 | -67.3659 | -67.3648 | -67.3642 | -67.3626 | -67.365 | -67.3661 | -67.3652 | -67.3647 | -67.3625 | -67.3623 | -67.3639 | -67.3656 | -67.3668 | -67.3671 | -67.367 | -67.3675 | -67.3684 | -67.3676 | -67.3678 | -67.3672 | -67.3658 | -67.366 | 4.249
| -67.358 | -67.377 | -67.369 | -67.3645 | -67.3668 | -67.3598 | -67.3683 | -67.3679 | -67.3677 | -67.3673 | -67.3683 | -67.3653 | -67.3643 | -67.3638 | -67.3623 | -67.3646 | -67.3656 | -67.3648 | -67.3643 | -67.3623 | -67.362 | -67.3636 | -67.3653 | -67.3665 | -67.3667 | -67.3667 | -67.3672 | -67.368 | -67.3672 | -67.3674 | -67.3669 | -67.3656 | 4.406
| -67.35 | -67.354 | -67.368 | -67.3642 | -67.3616 | -67.364 | -67.3584 | -67.366 | -67.3659 | -67.3659 | -67.3657 | -67.3667 | -67.3641 | -67.3633 | -67.3629 | -67.3616 | -67.3637 | -67.3647 | -67.364 | -67.3636 | -67.3617 | -67.3615 | -67.363 | -67.3646 | -67.3658 | -67.3661 | -67.366 | -67.3666 | -67.3674 | -67.3667 | -67.3669 | -67.3664 | 4.47
| -67.364 | -67.357 | -67.3573 | -67.367 | -67.3642 | -67.362 | -67.364 | -67.3591 | -67.3658 | -67.3657 | -67.3657 | -67.3656 | -67.3665 | -67.3641 | -67.3633 | -67.3629 | -67.3617 | -67.3637 | -67.3647 | -67.364 | -67.3636 | -67.3618 | -67.3616 | -67.363 | -67.3646 | -67.3657 | -67.366 | -67.366 | -67.3665 | -67.3673 | -67.3666 | -67.3668 | 4.011
| -67.352 | -67.358 | -67.3553 | -67.356 | -67.364 | -67.3622 | -67.3606 | -67.3625 | -67.3583 | -67.3644 | -67.3645 | -67.3646 | -67.3645 | -67.3655 | -67.3633 | -67.3626 | -67.3623 | -67.3612 | -67.3631 | -67.3641 | -67.3634 | -67.3631 | -67.3613 | -67.3612 | -67.3626 | -67.3641 | -67.3652 | -67.3655 | -67.3655 | -67.366 | -67.3668 | -67.3661 | 4.424
| -67.333 | -67.3425 | -67.3497 | -67.3498 | -67.3514 | -67.3588 | -67.358 | -67.3571 | -67.3592 | -67.3558 | -67.3615 | -67.3618 | -67.3622 | -67.3623 | -67.3633 | -67.3614 | -67.3609 | -67.3607 | -67.3597 | -67.3616 | -67.3626 | -67.362 | -67.3618 | -67.3602 | -67.3601 | -67.3615 | -67.363 | -67.3641 | -67.3644 | -67.3644 | -67.3649 | -67.3658 | 4.147
| -67.325 | -67.329 | -67.3367 | -67.3435 | -67.3448 | -67.347 | -67.354 | -67.3539 | -67.3536 | -67.3558 | -67.353 | -67.3585 | -67.359 | -67.3595 | -67.3598 | -67.3609 | -67.3592 | -67.3589 | -67.3588 | -67.358 | -67.3599 | -67.3609 | -67.3604 | -67.3602 | -67.3588 | -67.3587 | -67.3601 | -67.3616 | -67.3627 | -67.3631 | -67.3631 | -67.3637 | 4.119
| -67.36 | -67.3425 | -67.3393 | -67.3425 | -67.3468 | -67.3473 | -67.3489 | -67.3547 | -67.3546 | -67.3542 | -67.3562 | -67.3536 | -67.3586 | -67.3591 | -67.3595 | -67.3598 | -67.3609 | -67.3593 | -67.3589 | -67.3589 | -67.358 | -67.3599 | -67.3608 | -67.3604 | -67.3602 | -67.3588 | -67.3588 | -67.3601 | -67.3616 | -67.3626 | -67.363 | -67.363 | 4.253
| -67.334 | -67.347 | -67.3397 | -67.338 | -67.3408 | -67.3447 | -67.3454 | -67.347 | -67.3524 | -67.3525 | -67.3524 | -67.3543 | -67.3521 | -67.3569 | -67.3574 | -67.3579 | -67.3583 | -67.3594 | -67.3579 | -67.3577 | -67.3577 | -67.357 | -67.3587 | -67.3597 | -67.3594 | -67.3592 | -67.3579 | -67.3579 | -67.3592 | -67.3606 | -67.3617 | -67.3621 | 3.131
| -67.317 | -67.3255 | -67.337 | -67.334 | -67.3338 | -67.3368 | -67.3407 | -67.3419 | -67.3437 | -67.3489 | -67.3493 | -67.3494 | -67.3515 | -67.3496 | -67.3542 | -67.3549 | -67.3555 | -67.356 | -67.3572 | -67.3559 | -67.3558 | -67.3558 | -67.3552 | -67.357 | -67.358 | -67.3577 | -67.3577 | -67.3564 | -67.3565 | -67.3578 | -67.3592 | -67.3603 | 4.101
| -67.294 | -67.3055 | -67.315 | -67.3263 | -67.326 | -67.3272 | -67.3307 | -67.3349 | -67.3366 | -67.3387 | -67.3439 | -67.3447 | -67.3452 | -67.3474 | -67.3459 | -67.3504 | -67.3513 | -67.3521 | -67.3527 | -67.354 | -67.353 | -67.353 | -67.3531 | -67.3527 | -67.3545 | -67.3555 | -67.3554 | -67.3554 | -67.3543 | -67.3544 | -67.3557 | -67.3572 | 3.936
| -67.375 | -67.3345 | -67.3287 | -67.33 | -67.336 | -67.3342 | -67.334 | -67.3363 | -67.3393 | -67.3404 | -67.342 | -67.3465 | -67.347 | -67.3473 | -67.3492 | -67.3477 | -67.3519 | -67.3526 | -67.3533 | -67.3538 | -67.355 | -67.354 | -67.3539 | -67.354 | -67.3536 | -67.3553 | -67.3563 | -67.3561 | -67.3561 | -67.355 | -67.3551 | -67.3563 | 4.536
| -67.363 | -67.369 | -67.344 | -67.3372 | -67.3366 | -67.3405 | -67.3383 | -67.3376 | -67.3392 | -67.3417 | -67.3425 | -67.3438 | -67.3478 | -67.3481 | -67.3483 | -67.3501 | -67.3486 | -67.3525 | -67.3532 | -67.3538 | -67.3543 | -67.3554 | -67.3543 | -67.3543 | -67.3544 | -67.3539 | -67.3556 | -67.3565 | -67.3563 | -67.3563 | -67.3552 | -67.3553 | 4.488
| -67.374 | -67.3685 | -67.3707 | -67.3515 | -67.3446 | -67.3428 | -67.3453 | -67.3427 | -67.3417 | -67.3427 | -67.3446 | -67.3451 | -67.3461 | -67.3496 | -67.3499 | -67.3499 | -67.3515 | -67.35 | -67.3536 | -67.3542 | -67.3548 | -67.3552 | -67.3562 | -67.3552 | -67.3551 | -67.3552 | -67.3547 | -67.3562 | -67.3571 | -67.3569 | -67.3569 | -67.3558 | 3.729
| -67.37 | -67.372 | -67.369 | -67.3705 | -67.3552 | -67.3488 | -67.3467 | -67.3484 | -67.3458 | -67.3445 | -67.3452 | -67.3468 | -67.347 | -67.3478 | -67.351 | -67.3511 | -67.3511 | -67.3525 | -67.3511 | -67.3544 | -67.355 | -67.3555 | -67.3558 | -67.3568 | -67.3558 | -67.3557 | -67.3557 | -67.3552 | -67.3567 | -67.3575 | -67.3573 | -67.3573 | 3.39
| -67.36 | -67.365 | -67.368 | -67.3667 | -67.3684 | -67.356 | -67.3504 | -67.3484 | -67.3497 | -67.3472 | -67.3459 | -67.3464 | -67.3478 | -67.3479 | -67.3486 | -67.3516 | -67.3516 | -67.3516 | -67.3529 | -67.3515 | -67.3547 | -67.3552 | -67.3557 | -67.356 | -67.3569 | -67.3559 | -67.3558 | -67.3559 | -67.3554 | -67.3568 | -67.3576 | -67.3574 | 4.175
| -67.374 | -67.367 | -67.368 | -67.3695 | -67.3682 | -67.3693 | -67.3586 | -67.3534 | -67.3512 | -67.3521 | -67.3496 | -67.3482 | -67.3485 | -67.3496 | -67.3497 | -67.3502 | -67.3529 | -67.3529 | -67.3528 | -67.3539 | -67.3526 | -67.3556 | -67.356 | -67.3564 | -67.3567 | -67.3575 | -67.3566 | -67.3565 | -67.3565 | -67.356 | -67.3574 | -67.3581 | 3.622
| -67.348 | -67.361 | -67.3607 | -67.363 | -67.3652 | -67.3648 | -67.3663 | -67.3572 | -67.3528 | -67.3509 | -67.3517 | -67.3495 | -67.3482 | -67.3485 | -67.3495 | -67.3496 | -67.3501 | -67.3526 | -67.3526 | -67.3525 | -67.3537 | -67.3524 | -67.3553 | -67.3557 | -67.3561 | -67.3564 | -67.3572 | -67.3563 | -67.3562 | -67.3562 | -67.3557 | -67.3571 | 4.777
| -67.37 | -67.359 | -67.364 | -67.363 | -67.3644 | -67.366 | -67.3656 | -67.3667 | -67.3587 | -67.3545 | -67.3526 | -67.3533 | -67.3511 | -67.3498 | -67.3499 | -67.3508 | -67.3508 | -67.3512 | -67.3535 | -67.3535 | -67.3534 | -67.3544 | -67.3531 | -67.3559 | -67.3562 | -67.3566 | -67.3569 | -67.3576 | -67.3568 | -67.3566 | -67.3566 | -67.3562 | 3.504
| -67.381 | -67.3755 | -67.3663 | -67.3683 | -67.3666 | -67.3672 | -67.3681 | -67.3675 | -67.3683 | -67.3609 | -67.3569 | -67.355 | -67.3554 | -67.3532 | -67.3519 | -67.3519 | -67.3526 | -67.3524 | -67.3527 | -67.3549 | -67.3548 | -67.3546 | -67.3556 | -67.3543 | -67.3569 | -67.3572 | -67.3575 | -67.3577 | -67.3584 | -67.3576 | -67.3574 | -67.3574 | 3.123
| -67.403 | -67.392 | -67.3847 | -67.3755 | -67.3752 | -67.3727 | -67.3723 | -67.3725 | -67.3714 | -67.3718 | -67.3647 | -67.3607 | -67.3587 | -67.3588 | -67.3565 | -67.3551 | -67.3549 | -67.3554 | -67.3551 | -67.3552 | -67.3572 | -67.357 | -67.3567 | -67.3575 | -67.3562 | -67.3587 | -67.3589 | -67.3591 | -67.3593 | -67.3599 | -67.359 | -67.3588 | 2.56
| -67.36 | -67.3815 | -67.3813 | -67.3785 | -67.3724 | -67.3727 | -67.3709 | -67.3708 | -67.3711 | -67.3703 | -67.3707 | -67.3643 | -67.3607 | -67.3588 | -67.3589 | -67.3568 | -67.3554 | -67.3552 | -67.3556 | -67.3554 | -67.3555 | -67.3573 | -67.3571 | -67.3569 | -67.3576 | -67.3564 | -67.3587 | -67.3589 | -67.3592 | -67.3593 | -67.3599 | -67.3591 | 4.485
| -67.338 | -67.349 | -67.367 | -67.3705 | -67.3704 | -67.3667 | -67.3677 | -67.3667 | -67.3671 | -67.3678 | -67.3674 | -67.368 | -67.3623 | -67.3591 | -67.3574 | -67.3576 | -67.3556 | -67.3544 | -67.3543 | -67.3547 | -67.3545 | -67.3547 | -67.3565 | -67.3563 | -67.3561 | -67.3569 | -67.3557 | -67.358 | -67.3582 | -67.3585 | -67.3586 | -67.3593 | 4.29
| -67.364 | -67.351 | -67.354 | -67.3662 | -67.3692 | -67.3693 | -67.3663 | -67.3672 | -67.3664 | -67.3668 | -67.3675 | -67.3671 | -67.3677 | -67.3624 | -67.3594 | -67.3578 | -67.3579 | -67.3561 | -67.3549 | -67.3547 | -67.3552 | -67.355 | -67.3551 | -67.3568 | -67.3566 | -67.3564 | -67.3571 | -67.356 | -67.3582 | -67.3584 | -67.3586 | -67.3588 | 4.217
| -67.362 | -67.363 | -67.3547 | -67.356 | -67.3654 | -67.368 | -67.3683 | -67.3658 | -67.3667 | -67.366 | -67.3664 | -67.367 | -67.3667 | -67.3673 | -67.3624 | -67.3596 | -67.3581 | -67.3582 | -67.3564 | -67.3552 | -67.3551 | -67.3555 | -67.3553 | -67.3554 | -67.357 | -67.3568 | -67.3566 | -67.3573 | -67.3562 | -67.3583 | -67.3585 | -67.3588 | 4.288
| -67.358 | -67.36 | -67.3613 | -67.3555 | -67.3564 | -67.3642 | -67.3666 | -67.367 | -67.3649 | -67.3658 | -67.3653 | -67.3657 | -67.3663 | -67.3661 | -67.3667 | -67.3621 | -67.3595 | -67.3581 | -67.3582 | -67.3565 | -67.3554 | -67.3552 | -67.3556 | -67.3554 | -67.3555 | -67.357 | -67.3569 | -67.3567 | -67.3573 | -67.3563 | -67.3583 | -67.3585 | 4.379
| -67.397 | -67.3775 | -67.3723 | -67.3702 | -67.3638 | -67.3632 | -67.3689 | -67.3704 | -67.3703 | -67.3681 | -67.3686 | -67.3679 | -67.3681 | -67.3685 | -67.3681 | -67.3686 | -67.3642 | -67.3616 | -67.3601 | -67.3601 | -67.3584 | -67.3573 | -67.357 | -67.3573 | -67.357 | -67.3571 | -67.3585 | -67.3583 | -67.3581 | -67.3587 | -67.3576 | -67.3595 | 4.532
| -67.346 | -67.3715 | -67.367 | -67.3658 | -67.3654 | -67.3608 | -67.3607 | -67.366 | -67.3677 | -67.3679 | -67.3661 | -67.3667 | -67.3662 | -67.3665 | -67.367 | -67.3667 | -67.3672 | -67.3632 | -67.3607 | -67.3594 | -67.3594 | -67.3579 | -67.3568 | -67.3566 | -67.3569 | -67.3566 | -67.3567 | -67.3581 | -67.3579 | -67.3577 | -67.3583 | -67.3572 | 4.008
| -67.393 | -67.3695 | -67.3787 | -67.3735 | -67.3712 | -67.37 | -67.3654 | -67.3648 | -67.369 | -67.3702 | -67.3702 | -67.3683 | -67.3688 | -67.3681 | -67.3683 | -67.3686 | -67.3683 | -67.3687 | -67.3647 | -67.3624 | -67.361 | -67.361 | -67.3594 | -67.3583 | -67.358 | -67.3583 | -67.358 | -67.358 | -67.3593 | -67.3591 | -67.3588 | -67.3593 | 3.488
| -67.334 | -67.3635 | -67.3577 | -67.3675 | -67.3656 | -67.365 | -67.3649 | -67.3615 | -67.3613 | -67.3655 | -67.3669 | -67.3672 | -67.3657 | -67.3663 | -67.3659 | -67.3661 | -67.3666 | -67.3664 | -67.3668 | -67.3632 | -67.361 | -67.3598 | -67.3598 | -67.3583 | -67.3573 | -67.3571 | -67.3574 | -67.3571 | -67.3571 | -67.3584 | -67.3583 | -67.358 | 4.433
| -67.394 | -67.364 | -67.3737 | -67.3667 | -67.3728 | -67.3703 | -67.3691 | -67.3685 | -67.3651 | -67.3646 | -67.3681 | -67.3692 | -67.3692 | -67.3677 | -67.3681 | -67.3676 | -67.3678 | -67.3681 | -67.3678 | -67.3682 | -67.3647 | -67.3625 | -67.3613 | -67.3612 | -67.3598 | -67.3587 | -67.3585 | -67.3587 | -67.3584 | -67.3584 | -67.3596 | -67.3594 | 3.993
| -67.374 | -67.384 | -67.3673 | -67.3738 | -67.3682 | -67.373 | -67.3709 | -67.3697 | -67.3691 | -67.366 | -67.3655 | -67.3686 | -67.3695 | -67.3696 | -67.3681 | -67.3685 | -67.368 | -67.3681 | -67.3684 | -67.3681 | -67.3685 | -67.3651 | -67.363 | -67.3618 | -67.3617 | -67.3603 | -67.3593 | -67.359 | -67.3592 | -67.3589 | -67.3589 | -67.36 | 3.897
| -67.392 | -67.383 | -67.3867 | -67.3735 | -67.3774 | -67.3722 | -67.3757 | -67.3735 | -67.3722 | -67.3714 | -67.3684 | -67.3677 | -67.3704 | -67.3711 | -67.3711 | -67.3696 | -67.3699 | -67.3693 | -67.3694 | -67.3696 | -67.3693 | -67.3695 | -67.3663 | -67.3642 | -67.363 | -67.3629 | -67.3615 | -67.3605 | -67.3602 | -67.3603 | -67.36 | -67.3599 | 4.271
| -67.318 | -67.355 | -67.3613 | -67.3695 | -67.3624 | -67.3675 | -67.3644 | -67.3685 | -67.3673 | -67.3668 | -67.3665 | -67.3642 | -67.3638 | -67.3666 | -67.3676 | -67.3678 | -67.3666 | -67.367 | -67.3666 | -67.3668 | -67.3671 | -67.367 | -67.3673 | -67.3642 | -67.3624 | -67.3613 | -67.3612 | -67.3599 | -67.359 | -67.3588 | -67.3589 | -67.3587 | 3.989
| -67.349 | -67.3335 | -67.353 | -67.3582 | -67.3654 | -67.3602 | -67.3649 | -67.3625 | -67.3663 | -67.3655 | -67.3652 | -67.3651 | -67.363 | -67.3628 | -67.3655 | -67.3664 | -67.3666 | -67.3656 | -67.3661 | -67.3658 | -67.366 | -67.3663 | -67.3662 | -67.3665 | -67.3636 | -67.3618 | -67.3608 | -67.3608 | -67.3596 | -67.3587 | -67.3585 | -67.3586 | 3.691
| -67.403 | -67.376 | -67.3567 | -67.3655 | -67.3672 | -67.3717 | -67.3663 | -67.3696 | -67.367 | -67.37 | -67.3689 | -67.3683 | -67.368 | -67.3659 | -67.3655 | -67.3678 | -67.3686 | -67.3687 | -67.3676 | -67.3679 | -67.3675 | -67.3676 | -67.3679 | -67.3677 | -67.368 | -67.3652 | -67.3634 | -67.3623 | -67.3622 | -67.361 | -67.3601 | -67.3598 | 4.538
| -67.412 | -67.4075 | -67.388 | -67.3705 | -67.3748 | -67.3747 | -67.3774 | -67.372 | -67.3743 | -67.3715 | -67.3738 | -67.3725 | -67.3717 | -67.3711 | -67.3689 | -67.3684 | -67.3704 | -67.371 | -67.3709 | -67.3698 | -67.37 | -67.3695 | -67.3696 | -67.3697 | -67.3695 | -67.3697 | -67.3669 | -67.3651 | -67.364 | -67.3639 | -67.3626 | -67.3617 | 3.518
| -67.37 | -67.391 | -67.395 | -67.3835 | -67.3704 | -67.374 | -67.374 | -67.3765 | -67.3718 | -67.3739 | -67.3714 | -67.3735 | -67.3723 | -67.3716 | -67.3711 | -67.369 | -67.3685 | -67.3704 | -67.3709 | -67.3709 | -67.3698 | -67.37 | -67.3696 | -67.3696 | -67.3698 | -67.3695 | -67.3697 | -67.367 | -67.3653 | -67.3642 | -67.3641 | -67.3629 | 4.257
| -67.341 | -67.3555 | -67.3743 | -67.3815 | -67.375 | -67.3655 | -67.3693 | -67.3699 | -67.3726 | -67.3687 | -67.3709 | -67.3688 | -67.371 | -67.3701 | -67.3695 | -67.3692 | -67.3674 | -67.3669 | -67.3688 | -67.3695 | -67.3695 | -67.3685 | -67.3687 | -67.3684 | -67.3684 | -67.3687 | -67.3684 | -67.3687 | -67.3661 | -67.3645 | -67.3635 | -67.3634 | 4.859
| -67.375 | -67.358 | -67.362 | -67.3745 | -67.3802 | -67.375 | -67.3669 | -67.37 | -67.3704 | -67.3728 | -67.3693 | -67.3713 | -67.3693 | -67.3713 | -67.3704 | -67.3699 | -67.3695 | -67.3678 | -67.3674 | -67.3692 | -67.3697 | -67.3697 | -67.3688 | -67.369 | -67.3686 | -67.3687 | -67.3689 | -67.3687 | -67.3689 | -67.3664 | -67.3648 | -67.3638 | 4.678
| -67.398 | -67.3865 | -67.3713 | -67.371 | -67.3792 | -67.3832 | -67.3783 | -67.3708 | -67.3731 | -67.3732 | -67.3751 | -67.3717 | -67.3733 | -67.3714 | -67.3731 | -67.3721 | -67.3715 | -67.3711 | -67.3694 | -67.3689 | -67.3705 | -67.371 | -67.371 | -67.37 | -67.3702 | -67.3698 | -67.3698 | -67.3699 | -67.3697 | -67.3699 | -67.3674 | -67.3658 | 3.786
| -67.402 | -67.4 | -67.3917 | -67.379 | -67.3772 | -67.383 | -67.3859 | -67.3812 | -67.3742 | -67.376 | -67.3758 | -67.3773 | -67.374 | -67.3754 | -67.3734 | -67.3749 | -67.3739 | -67.3732 | -67.3727 | -67.371 | -67.3705 | -67.372 | -67.3723 | -67.3722 | -67.3713 | -67.3714 | -67.371 | -67.3709 | -67.371 | -67.3708 | -67.3709 | -67.3685 | 4.271
| -67.344 | -67.373 | -67.3813 | -67.3798 | -67.372 | -67.3717 | -67.3774 | -67.3806 | -67.3771 | -67.3712 | -67.3731 | -67.3732 | -67.3748 | -67.3719 | -67.3733 | -67.3716 | -67.3731 | -67.3722 | -67.3717 | -67.3713 | -67.3697 | -67.3693 | -67.3707 | -67.3712 | -67.3711 | -67.3702 | -67.3704 | -67.37 | -67.37 | -67.3701 | -67.3699 | -67.3701 | 4.08
| -67.397 | -67.3705 | -67.381 | -67.3852 | -67.3832 | -67.3762 | -67.3753 | -67.3799 | -67.3824 | -67.3791 | -67.3735 | -67.3751 | -67.375 | -67.3764 | -67.3735 | -67.3748 | -67.3731 | -67.3744 | -67.3735 | -67.373 | -67.3725 | -67.371 | -67.3705 | -67.3718 | -67.3722 | -67.3721 | -67.3712 | -67.3713 | -67.3709 | -67.3709 | -67.371 | -67.3708 | 4.55
| -67.344 | -67.3705 | -67.3617 | -67.3718 | -67.377 | -67.3767 | -67.3716 | -67.3714 | -67.3759 | -67.3786 | -67.3759 | -67.3711 | -67.3727 | -67.3728 | -67.3742 | -67.3717 | -67.3729 | -67.3714 | -67.3728 | -67.3721 | -67.3716 | -67.3712 | -67.3698 | -67.3694 | -67.3707 | -67.3711 | -67.3711 | -67.3702 | -67.3704 | -67.37 | -67.37 | -67.3702 | 4.039
| -67.348 | -67.346 | -67.363 | -67.3582 | -67.367 | -67.3722 | -67.3726 | -67.3686 | -67.3688 | -67.3731 | -67.3758 | -67.3736 | -67.3693 | -67.3709 | -67.3711 | -67.3726 | -67.3703 | -67.3716 | -67.3702 | -67.3715 | -67.3709 | -67.3705 | -67.3702 | -67.3689 | -67.3685 | -67.3698 | -67.3703 | -67.3702 | -67.3695 | -67.3696 | -67.3693 | -67.3693 | 3.34
| -67.38 | -67.364 | -67.3573 | -67.3672 | -67.3626 | -67.3692 | -67.3733 | -67.3735 | -67.3699 | -67.3699 | -67.3737 | -67.3762 | -67.3741 | -67.3701 | -67.3715 | -67.3717 | -67.373 | -67.3708 | -67.372 | -67.3707 | -67.372 | -67.3713 | -67.3709 | -67.3706 | -67.3693 | -67.369 | -67.3702 | -67.3706 | -67.3706 | -67.3698 | -67.37 | -67.3697 | 4.003
| -67.389 | -67.3845 | -67.3723 | -67.3653 | -67.3716 | -67.367 | -67.372 | -67.3752 | -67.3752 | -67.3718 | -67.3716 | -67.375 | -67.3772 | -67.3751 | -67.3713 | -67.3726 | -67.3727 | -67.3739 | -67.3718 | -67.3728 | -67.3716 | -67.3727 | -67.3721 | -67.3717 | -67.3714 | -67.3701 | -67.3697 | -67.3709 | -67.3712 | -67.3712 | -67.3705 | -67.3706 | 2.85
| -67.325 | -67.357 | -67.3647 | -67.3605 | -67.3572 | -67.3638 | -67.361 | -67.3661 | -67.3697 | -67.3702 | -67.3675 | -67.3678 | -67.3712 | -67.3734 | -67.3718 | -67.3684 | -67.3698 | -67.3701 | -67.3713 | -67.3695 | -67.3706 | -67.3695 | -67.3707 | -67.3701 | -67.3698 | -67.3696 | -67.3684 | -67.3681 | -67.3693 | -67.3697 | -67.3697 | -67.369 | 4.314
| -67.391 | -67.358 | -67.3683 | -67.3713 | -67.3666 | -67.3628 | -67.3677 | -67.3648 | -67.3689 | -67.3718 | -67.3721 | -67.3695 | -67.3695 | -67.3726 | -67.3746 | -67.373 | -67.3698 | -67.371 | -67.3712 | -67.3723 | -67.3705 | -67.3715 | -67.3704 | -67.3715 | -67.371 | -67.3706 | -67.3704 | -67.3692 | -67.3689 | -67.37 | -67.3704 | -67.3704 | 4.512
| -67.369 | -67.38 | -67.3617 | -67.3685 | -67.3708 | -67.367 | -67.3637 | -67.3679 | -67.3652 | -67.3689 | -67.3715 | -67.3718 | -67.3695 | -67.3695 | -67.3723 | -67.3743 | -67.3728 | -67.3697 | -67.3709 | -67.371 | -67.3721 | -67.3704 | -67.3714 | -67.3703 | -67.3714 | -67.3709 | -67.3706 | -67.3703 | -67.3692 | -67.3689 | -67.37 | -67.3703 | 3.789
| -67.374 | -67.3715 | -67.378 | -67.3648 | -67.3696 | -67.3713 | -67.368 | -67.365 | -67.3686 | -67.3661 | -67.3694 | -67.3718 | -67.372 | -67.3698 | -67.3698 | -67.3724 | -67.3742 | -67.3728 | -67.3699 | -67.371 | -67.3712 | -67.3722 | -67.3706 | -67.3715 | -67.3705 | -67.3715 | -67.371 | -67.3707 | -67.3704 | -67.3694 | -67.3691 | -67.3701 | 3.489
| -67.377 | -67.3755 | -67.3733 | -67.3778 | -67.3672 | -67.3708 | -67.3721 | -67.3691 | -67.3663 | -67.3694 | -67.3671 | -67.37 | -67.3722 | -67.3724 | -67.3703 | -67.3702 | -67.3727 | -67.3744 | -67.3731 | -67.3703 | -67.3713 | -67.3715 | -67.3724 | -67.3708 | -67.3717 | -67.3707 | -67.3717 | -67.3712 | -67.3709 | -67.3707 | -67.3696 | -67.3693 | 1.712
| -67.372 | -67.3745 | -67.3743 | -67.373 | -67.3766 | -67.368 | -67.371 | -67.3721 | -67.3694 | -67.3669 | -67.3696 | -67.3675 | -67.3702 | -67.3721 | -67.3723 | -67.3704 | -67.3704 | -67.3727 | -67.3743 | -67.373 | -67.3704 | -67.3714 | -67.3715 | -67.3724 | -67.3709 | -67.3717 | -67.3708 | -67.3717 | -67.3712 | -67.3709 | -67.3707 | -67.3697 | 3.513
| -67.373 | -67.3725 | -67.374 | -67.374 | -67.373 | -67.376 | -67.3687 | -67.3713 | -67.3722 | -67.3698 | -67.3675 | -67.3699 | -67.3679 | -67.3704 | -67.3722 | -67.3724 | -67.3705 | -67.3705 | -67.3727 | -67.3742 | -67.373 | -67.3705 | -67.3714 | -67.3715 | -67.3724 | -67.371 | -67.3718 | -67.3709 | -67.3718 | -67.3713 | -67.371 | -67.3708 | 3.787
| -67.418 | -67.3955 | -67.3877 | -67.385 | -67.3828 | -67.3805 | -67.382 | -67.3749 | -67.3764 | -67.3768 | -67.3742 | -67.3717 | -67.3736 | -67.3715 | -67.3735 | -67.3751 | -67.3751 | -67.3732 | -67.373 | -67.3749 | -67.3763 | -67.375 | -67.3726 | -67.3734 | -67.3734 | -67.3742 | -67.3727 | -67.3734 | -67.3725 | -67.3733 | -67.3728 | -67.3725 | 3.948
| -67.348 | -67.383 | -67.3797 | -67.3778 | -67.3776 | -67.377 | -67.3759 | -67.3778 | -67.3719 | -67.3736 | -67.3742 | -67.372 | -67.3698 | -67.3718 | -67.3699 | -67.3719 | -67.3735 | -67.3736 | -67.3718 | -67.3718 | -67.3737 | -67.375 | -67.3739 | -67.3715 | -67.3724 | -67.3724 | -67.3732 | -67.3718 | -67.3726 | -67.3717 | -67.3725 | -67.372 | 4.899
| -67.412 | -67.38 | -67.3927 | -67.3877 | -67.3846 | -67.3833 | -67.382 | -67.3804 | -67.3816 | -67.3759 | -67.3771 | -67.3773 | -67.3751 | -67.3729 | -67.3745 | -67.3726 | -67.3743 | -67.3756 | -67.3756 | -67.3739 | -67.3737 | -67.3754 | -67.3766 | -67.3755 | -67.3732 | -67.3739 | -67.3739 | -67.3746 | -67.3732 | -67.3739 | -67.373 | -67.3737 | 4.838
| -67.397 | -67.4045 | -67.3857 | -67.3937 | -67.3896 | -67.3867 | -67.3853 | -67.3839 | -67.3822 | -67.3831 | -67.3778 | -67.3787 | -67.3788 | -67.3766 | -67.3745 | -67.3759 | -67.374 | -67.3756 | -67.3767 | -67.3766 | -67.375 | -67.3747 | -67.3763 | -67.3775 | -67.3763 | -67.3741 | -67.3747 | -67.3747 | -67.3754 | -67.374 | -67.3746 | -67.3737 | 4.379
| -67.347 | -67.372 | -67.3853 | -67.376 | -67.3844 | -67.3825 | -67.381 | -67.3805 | -67.3798 | -67.3787 | -67.3798 | -67.3752 | -67.3763 | -67.3766 | -67.3747 | -67.3727 | -67.3742 | -67.3725 | -67.3741 | -67.3752 | -67.3752 | -67.3737 | -67.3735 | -67.3751 | -67.3762 | -67.3752 | -67.3731 | -67.3738 | -67.3738 | -67.3744 | -67.3731 | -67.3738 | 4.529
| -67.33 | -67.3385 | -67.358 | -67.3715 | -67.3668 | -67.3753 | -67.375 | -67.3746 | -67.3749 | -67.3748 | -67.3743 | -67.3757 | -67.3718 | -67.373 | -67.3735 | -67.3719 | -67.3702 | -67.3717 | -67.3703 | -67.3718 | -67.3731 | -67.3732 | -67.3718 | -67.3717 | -67.3733 | -67.3745 | -67.3735 | -67.3715 | -67.3722 | -67.3723 | -67.373 | -67.3718 | 3.936
| -67.375 | -67.3525 | -67.3507 | -67.3623 | -67.3722 | -67.3682 | -67.3753 | -67.375 | -67.3747 | -67.3749 | -67.3748 | -67.3743 | -67.3756 | -67.372 | -67.3731 | -67.3736 | -67.3721 | -67.3705 | -67.3719 | -67.3705 | -67.372 | -67.3732 | -67.3733 | -67.3719 | -67.3718 | -67.3734 | -67.3745 | -67.3736 | -67.3717 | -67.3723 | -67.3724 | -67.3731 | 3.973
| -67.38 | -67.3775 | -67.3617 | -67.358 | -67.3658 | -67.3735 | -67.3699 | -67.3759 | -67.3756 | -67.3752 | -67.3754 | -67.3752 | -67.3748 | -67.3759 | -67.3725 | -67.3736 | -67.3739 | -67.3725 | -67.371 | -67.3723 | -67.371 | -67.3724 | -67.3735 | -67.3735 | -67.3722 | -67.3722 | -67.3736 | -67.3747 | -67.3738 | -67.3719 | -67.3726 | -67.3726 | 4.294
| -67.341 | -67.3605 | -67.3653 | -67.3565 | -67.3546 | -67.3617 | -67.3689 | -67.3662 | -67.372 | -67.3721 | -67.3721 | -67.3725 | -67.3726 | -67.3724 | -67.3736 | -67.3706 | -67.3716 | -67.3721 | -67.3708 | -67.3695 | -67.3708 | -67.3696 | -67.371 | -67.3721 | -67.3722 | -67.371 | -67.371 | -67.3725 | -67.3735 | -67.3727 | -67.3709 | -67.3716 | 4.945
| -67.364 | -67.3525 | -67.3617 | -67.365 | -67.358 | -67.3562 | -67.362 | -67.3683 | -67.366 | -67.3712 | -67.3714 | -67.3714 | -67.3718 | -67.372 | -67.3718 | -67.373 | -67.3702 | -67.3712 | -67.3717 | -67.3705 | -67.3692 | -67.3705 | -67.3693 | -67.3707 | -67.3718 | -67.3719 | -67.3708 | -67.3708 | -67.3722 | -67.3732 | -67.3724 | -67.3707 | 3.853
| -67.37 | -67.367 | -67.3583 | -67.3637 | -67.366 | -67.36 | -67.3581 | -67.363 | -67.3684 | -67.3664 | -67.3711 | -67.3713 | -67.3713 | -67.3717 | -67.3719 | -67.3717 | -67.3728 | -67.3702 | -67.3712 | -67.3716 | -67.3705 | -67.3693 | -67.3705 | -67.3694 | -67.3707 | -67.3717 | -67.3719 | -67.3708 | -67.3707 | -67.3721 | -67.3731 | -67.3723 | 3.889
| -67.317 | -67.3435 | -67.3503 | -67.348 | -67.3544 | -67.3578 | -67.3539 | -67.353 | -67.3579 | -67.3633 | -67.3619 | -67.3666 | -67.3671 | -67.3674 | -67.3681 | -67.3684 | -67.3685 | -67.3697 | -67.3674 | -67.3684 | -67.369 | -67.368 | -67.367 | -67.3683 | -67.3673 | -67.3686 | -67.3697 | -67.3699 | -67.3689 | -67.3689 | -67.3703 | -67.3713 | 4.181
| -67.338 | -67.3275 | -67.3417 | -67.3473 | -67.346 | -67.3517 | -67.355 | -67.3519 | -67.3513 | -67.3559 | -67.361 | -67.3599 | -67.3644 | -67.365 | -67.3655 | -67.3662 | -67.3666 | -67.3668 | -67.3681 | -67.3659 | -67.367 | -67.3676 | -67.3667 | -67.3658 | -67.367 | -67.3662 | -67.3675 | -67.3686 | -67.3688 | -67.3679 | -67.3679 | -67.3693 | 4.649
| -67.376 | -67.357 | -67.3437 | -67.3503 | -67.353 | -67.351 | -67.3551 | -67.3576 | -67.3546 | -67.3538 | -67.3577 | -67.3623 | -67.3612 | -67.3652 | -67.3657 | -67.3661 | -67.3668 | -67.3672 | -67.3673 | -67.3684 | -67.3664 | -67.3674 | -67.368 | -67.3671 | -67.3662 | -67.3674 | -67.3665 | -67.3678 | -67.3688 | -67.369 | -67.3681 | -67.3682 | 4.629
| -67.385 | -67.3805 | -67.3663 | -67.354 | -67.3572 | -67.3583 | -67.3559 | -67.3589 | -67.3607 | -67.3576 | -67.3566 | -67.36 | -67.364 | -67.3629 | -67.3665 | -67.3669 | -67.3672 | -67.3678 | -67.3681 | -67.3681 | -67.3692 | -67.3672 | -67.3682 | -67.3687 | -67.3678 | -67.3669 | -67.368 | -67.3672 | -67.3684 | -67.3694 | -67.3695 | -67.3687 | 4.03
| -67.363 | -67.374 | -67.3747 | -67.3655 | -67.3558 | -67.3582 | -67.359 | -67.3568 | -67.3593 | -67.3609 | -67.3581 | -67.3572 | -67.3602 | -67.3639 | -67.3629 | -67.3663 | -67.3667 | -67.367 | -67.3675 | -67.3679 | -67.3679 | -67.369 | -67.367 | -67.368 | -67.3684 | -67.3677 | -67.3668 | -67.3679 | -67.367 | -67.3682 | -67.3692 | -67.3693 | 4.142
| -67.343 | -67.353 | -67.3637 | -67.3667 | -67.361 | -67.3537 | -67.356 | -67.357 | -67.3552 | -67.3577 | -67.3593 | -67.3568 | -67.3561 | -67.359 | -67.3625 | -67.3616 | -67.3649 | -67.3654 | -67.3657 | -67.3663 | -67.3667 | -67.3668 | -67.3678 | -67.366 | -67.367 | -67.3675 | -67.3667 | -67.3659 | -67.367 | -67.3662 | -67.3674 | -67.3683 | 3.983
| -67.335 | -67.339 | -67.347 | -67.3565 | -67.3604 | -67.3567 | -67.351 | -67.3534 | -67.3546 | -67.3532 | -67.3556 | -67.3572 | -67.3552 | -67.3546 | -67.3574 | -67.3608 | -67.3601 | -67.3633 | -67.3638 | -67.3642 | -67.3648 | -67.3652 | -67.3654 | -67.3665 | -67.3648 | -67.3657 | -67.3663 | -67.3656 | -67.3649 | -67.3659 | -67.3652 | -67.3664 | 4.296
| -67.444 | -67.3895 | -67.374 | -67.3713 | -67.374 | -67.3743 | -67.3691 | -67.3626 | -67.3634 | -67.3635 | -67.3615 | -67.363 | -67.3639 | -67.3615 | -67.3605 | -67.3628 | -67.3657 | -67.3647 | -67.3675 | -67.3678 | -67.368 | -67.3684 | -67.3687 | -67.3687 | -67.3696 | -67.3678 | -67.3686 | -67.369 | -67.3683 | -67.3675 | -67.3685 | -67.3677 | 4.295
| -67.364 | -67.404 | -67.381 | -67.3715 | -67.3698 | -67.3723 | -67.3729 | -67.3685 | -67.3628 | -67.3635 | -67.3635 | -67.3617 | -67.3631 | -67.3639 | -67.3617 | -67.3607 | -67.3629 | -67.3656 | -67.3647 | -67.3674 | -67.3676 | -67.3678 | -67.3682 | -67.3685 | -67.3685 | -67.3693 | -67.3677 | -67.3685 | -67.3689 | -67.3682 | -67.3674 | -67.3683 | 4.319
| -67.412 | -67.388 | -67.4067 | -67.3888 | -67.3796 | -67.3768 | -67.378 | -67.3778 | -67.3733 | -67.3677 | -67.3679 | -67.3676 | -67.3655 | -67.3666 | -67.3671 | -67.3648 | -67.3638 | -67.3656 | -67.3681 | -67.3671 | -67.3695 | -67.3696 | -67.3697 | -67.37 | -67.3702 | -67.3702 | -67.3709 | -67.3693 | -67.37 | -67.3703 | -67.3696 | -67.3688 | 4.96
| -67.37 | -67.391 | -67.382 | -67.3975 | -67.385 | -67.378 | -67.3759 | -67.377 | -67.3769 | -67.373 | -67.3679 | -67.3681 | -67.3678 | -67.3659 | -67.3668 | -67.3673 | -67.3651 | -67.3641 | -67.3658 | -67.3681 | -67.3672 | -67.3695 | -67.3697 | -67.3697 | -67.37 | -67.3702 | -67.3701 | -67.3709 | -67.3693 | -67.37 | -67.3703 | -67.3696 | 4.55
| -67.324 | -67.347 | -67.3687 | -67.3675 | -67.3828 | -67.3748 | -67.3703 | -67.3694 | -67.3711 | -67.3716 | -67.3685 | -67.3642 | -67.3647 | -67.3646 | -67.3631 | -67.3641 | -67.3648 | -67.3628 | -67.362 | -67.3637 | -67.366 | -67.3652 | -67.3675 | -67.3678 | -67.3679 | -67.3683 | -67.3685 | -67.3685 | -67.3693 | -67.3678 | -67.3685 | -67.3688 | 4.831
| -67.366 | -67.345 | -67.3533 | -67.368 | -67.3672 | -67.38 | -67.3736 | -67.3697 | -67.369 | -67.3706 | -67.3711 | -67.3683 | -67.3644 | -67.3648 | -67.3647 | -67.3632 | -67.3642 | -67.3648 | -67.363 | -67.3622 | -67.3639 | -67.366 | -67.3653 | -67.3675 | -67.3677 | -67.3678 | -67.3682 | -67.3684 | -67.3684 | -67.3692 | -67.3677 | -67.3684 | 4.027
| -67.339 | -67.3525 | -67.343 | -67.3498 | -67.3622 | -67.3625 | -67.3741 | -67.3692 | -67.3663 | -67.366 | -67.3677 | -67.3684 | -67.3661 | -67.3626 | -67.3631 | -67.3631 | -67.3618 | -67.3628 | -67.3635 | -67.3618 | -67.3611 | -67.3627 | -67.3649 | -67.3642 | -67.3663 | -67.3666 | -67.3668 | -67.3671 | -67.3674 | -67.3674 | -67.3682 | -67.3668 | 4.486
| -67.345 | -67.342 | -67.35 | -67.3435 | -67.3488 | -67.3593 | -67.36 | -67.3705 | -67.3666 | -67.3642 | -67.3641 | -67.3658 | -67.3666 | -67.3646 | -67.3614 | -67.3619 | -67.3621 | -67.3609 | -67.3619 | -67.3625 | -67.361 | -67.3604 | -67.362 | -67.364 | -67.3634 | -67.3655 | -67.3658 | -67.366 | -67.3664 | -67.3666 | -67.3667 | -67.3675 | 4.24
| -67.341 | -67.343 | -67.3417 | -67.3478 | -67.343 | -67.3475 | -67.3567 | -67.3576 | -67.3672 | -67.364 | -67.3621 | -67.3622 | -67.3639 | -67.3648 | -67.363 | -67.3601 | -67.3607 | -67.3609 | -67.3598 | -67.3608 | -67.3615 | -67.3601 | -67.3595 | -67.3611 | -67.3631 | -67.3625 | -67.3646 | -67.3649 | -67.3651 | -67.3655 | -67.3658 | -67.3659 | 1.834
| -67.402 | -67.3715 | -67.3627 | -67.3568 | -67.3586 | -67.3528 | -67.3553 | -67.3624 | -67.3626 | -67.3707 | -67.3675 | -67.3654 | -67.3652 | -67.3666 | -67.3673 | -67.3654 | -67.3626 | -67.363 | -67.3631 | -67.3619 | -67.3628 | -67.3634 | -67.3619 | -67.3613 | -67.3627 | -67.3646 | -67.364 | -67.3659 | -67.3662 | -67.3664 | -67.3667 | -67.3669 | 4.687
| -67.375 | -67.3885 | -67.3727 | -67.3658 | -67.3604 | -67.3613 | -67.356 | -67.3577 | -67.3638 | -67.3638 | -67.3711 | -67.3681 | -67.3662 | -67.3659 | -67.3672 | -67.3678 | -67.366 | -67.3633 | -67.3636 | -67.3637 | -67.3626 | -67.3634 | -67.3639 | -67.3625 | -67.3618 | -67.3632 | -67.365 | -67.3644 | -67.3662 | -67.3665 | -67.3666 | -67.367 | 2.67
| -67.362 | -67.3685 | -67.3797 | -67.37 | -67.365 | -67.3607 | -67.3614 | -67.3568 | -67.3582 | -67.3636 | -67.3636 | -67.3703 | -67.3676 | -67.3659 | -67.3657 | -67.3669 | -67.3674 | -67.3658 | -67.3632 | -67.3636 | -67.3636 | -67.3625 | -67.3633 | -67.3638 | -67.3624 | -67.3618 | -67.3631 | -67.3649 | -67.3643 | -67.3661 | -67.3663 | -67.3665 | 3.259
| -67.359 | -67.3605 | -67.3653 | -67.3745 | -67.3678 | -67.364 | -67.3604 | -67.3611 | -67.357 | -67.3583 | -67.3632 | -67.3632 | -67.3695 | -67.367 | -67.3654 | -67.3653 | -67.3664 | -67.3669 | -67.3654 | -67.363 | -67.3633 | -67.3634 | -67.3624 | -67.3631 | -67.3636 | -67.3623 | -67.3617 | -67.363 | -67.3647 | -67.3641 | -67.3659 | -67.3661 | 4.309
| -67.35 | -67.3545 | -67.357 | -67.3615 | -67.3696 | -67.3648 | -67.362 | -67.3591 | -67.3599 | -67.3563 | -67.3575 | -67.3621 | -67.3622 | -67.3681 | -67.3659 | -67.3644 | -67.3644 | -67.3655 | -67.3661 | -67.3646 | -67.3624 | -67.3627 | -67.3628 | -67.3619 | -67.3626 | -67.3631 | -67.3619 | -67.3613 | -67.3626 | -67.3642 | -67.3637 | -67.3654 | 4.022
| -67.357 | -67.3535 | -67.3553 | -67.357 | -67.3606 | -67.3675 | -67.3637 | -67.3614 | -67.3589 | -67.3596 | -67.3564 | -67.3575 | -67.3617 | -67.3619 | -67.3673 | -67.3653 | -67.364 | -67.3639 | -67.3651 | -67.3656 | -67.3643 | -67.3621 | -67.3625 | -67.3625 | -67.3617 | -67.3624 | -67.3629 | -67.3617 | -67.3612 | -67.3624 | -67.364 | -67.3635 | 4.152
| -67.357 | -67.357 | -67.3547 | -67.3558 | -67.357 | -67.36 | -67.366 | -67.3629 | -67.3609 | -67.3587 | -67.3594 | -67.3564 | -67.3575 | -67.3614 | -67.3615 | -67.3667 | -67.3648 | -67.3636 | -67.3636 | -67.3646 | -67.3652 | -67.364 | -67.3619 | -67.3623 | -67.3623 | -67.3615 | -67.3622 | -67.3626 | -67.3615 | -67.361 | -67.3622 | -67.3637 | 4.771
| -67.409 | -67.383 | -67.3743 | -67.3683 | -67.3664 | -67.3657 | -67.367 | -67.3714 | -67.368 | -67.3657 | -67.3633 | -67.3635 | -67.3605 | -67.3611 | -67.3645 | -67.3645 | -67.3692 | -67.3673 | -67.366 | -67.3658 | -67.3668 | -67.3672 | -67.3659 | -67.3639 | -67.3641 | -67.3641 | -67.3633 | -67.3639 | -67.3642 | -67.3631 | -67.3626 | -67.3637 | 3.558
| -67.37 | -67.3895 | -67.3787 | -67.3732 | -67.3686 | -67.367 | -67.3663 | -67.3674 | -67.3712 | -67.3682 | -67.3661 | -67.3638 | -67.364 | -67.3611 | -67.3617 | -67.3649 | -67.3648 | -67.3692 | -67.3674 | -67.3662 | -67.366 | -67.3669 | -67.3673 | -67.3661 | -67.3641 | -67.3643 | -67.3643 | -67.3635 | -67.3641 | -67.3644 | -67.3633 | -67.3628 | 4.366
| -67.3 | -67.335 | -67.3597 | -67.359 | -67.3586 | -67.3572 | -67.3574 | -67.358 | -67.3599 | -67.3641 | -67.362 | -67.3606 | -67.3589 | -67.3594 | -67.3571 | -67.3579 | -67.3611 | -67.3612 | -67.3656 | -67.3641 | -67.363 | -67.363 | -67.364 | -67.3645 | -67.3634 | -67.3617 | -67.362 | -67.362 | -67.3613 | -67.3619 | -67.3624 | -67.3613 | 4.456
| -67.38 | -67.34 | -67.35 | -67.3648 | -67.3632 | -67.3622 | -67.3604 | -67.3602 | -67.3604 | -67.3619 | -67.3655 | -67.3635 | -67.3621 | -67.3604 | -67.3608 | -67.3585 | -67.3592 | -67.3621 | -67.3622 | -67.3663 | -67.3648 | -67.3638 | -67.3638 | -67.3647 | -67.3651 | -67.3641 | -67.3623 | -67.3626 | -67.3627 | -67.3619 | -67.3625 | -67.3629 | 3.938
| -67.373 | -67.3765 | -67.351 | -67.3558 | -67.3664 | -67.3648 | -67.3637 | -67.362 | -67.3617 | -67.3617 | -67.3629 | -67.3662 | -67.3642 | -67.3629 | -67.3613 | -67.3616 | -67.3594 | -67.3599 | -67.3627 | -67.3628 | -67.3666 | -67.3652 | -67.3642 | -67.3642 | -67.365 | -67.3654 | -67.3644 | -67.3627 | -67.363 | -67.363 | -67.3623 | -67.3628 | 3.66
| -67.375 | -67.374 | -67.376 | -67.357 | -67.3596 | -67.3678 | -67.3663 | -67.3651 | -67.3634 | -67.363 | -67.3629 | -67.3639 | -67.3668 | -67.365 | -67.3637 | -67.3621 | -67.3624 | -67.3602 | -67.3607 | -67.3633 | -67.3633 | -67.367 | -67.3656 | -67.3647 | -67.3646 | -67.3654 | -67.3658 | -67.3648 | -67.3631 | -67.3634 | -67.3634 | -67.3627 | 4.587
| -67.332 | -67.3535 | -67.36 | -67.365 | -67.352 | -67.355 | -67.3627 | -67.362 | -67.3614 | -67.3603 | -67.3602 | -67.3603 | -67.3615 | -67.3644 | -67.3628 | -67.3617 | -67.3604 | -67.3607 | -67.3587 | -67.3593 | -67.3618 | -67.3619 | -67.3655 | -67.3642 | -67.3634 | -67.3633 | -67.3641 | -67.3646 | -67.3637 | -67.3621 | -67.3624 | -67.3624 | 4.384
| -67.359 | -67.3455 | -67.3553 | -67.3598 | -67.3638 | -67.3532 | -67.3556 | -67.3623 | -67.3617 | -67.3612 | -67.3602 | -67.3601 | -67.3602 | -67.3613 | -67.364 | -67.3626 | -67.3615 | -67.3603 | -67.3606 | -67.3588 | -67.3593 | -67.3617 | -67.3618 | -67.3652 | -67.364 | -67.3632 | -67.3632 | -67.364 | -67.3644 | -67.3635 | -67.362 | -67.3623 | 3.186
| -67.436 | -67.3975 | -67.3757 | -67.3755 | -67.375 | -67.3758 | -67.365 | -67.3656 | -67.3704 | -67.3691 | -67.368 | -67.3665 | -67.3659 | -67.3656 | -67.3663 | -67.3685 | -67.3669 | -67.3657 | -67.3643 | -67.3644 | -67.3624 | -67.3628 | -67.3649 | -67.3649 | -67.368 | -67.3668 | -67.3659 | -67.3658 | -67.3664 | -67.3668 | -67.3658 | -67.3643 | 4.263
| -67.379 | -67.4075 | -67.3913 | -67.3765 | -67.3762 | -67.3757 | -67.3763 | -67.3667 | -67.3671 | -67.3713 | -67.37 | -67.3689 | -67.3675 | -67.3669 | -67.3665 | -67.3671 | -67.3691 | -67.3676 | -67.3664 | -67.365 | -67.365 | -67.3632 | -67.3635 | -67.3655 | -67.3654 | -67.3685 | -67.3672 | -67.3664 | -67.3662 | -67.3669 | -67.3672 | -67.3662 | 3.718
| -67.405 | -67.392 | -67.4067 | -67.3948 | -67.3822 | -67.381 | -67.3799 | -67.3799 | -67.371 | -67.3709 | -67.3744 | -67.3729 | -67.3717 | -67.3701 | -67.3694 | -67.3689 | -67.3693 | -67.3711 | -67.3695 | -67.3683 | -67.3669 | -67.3669 | -67.365 | -67.3652 | -67.3671 | -67.367 | -67.3698 | -67.3686 | -67.3677 | -67.3675 | -67.3681 | -67.3683 | 4.536
| -67.387 | -67.396 | -67.3903 | -67.4018 | -67.3932 | -67.383 | -67.3819 | -67.3808 | -67.3807 | -67.3726 | -67.3724 | -67.3754 | -67.374 | -67.3728 | -67.3713 | -67.3705 | -67.37 | -67.3703 | -67.3719 | -67.3704 | -67.3692 | -67.3678 | -67.3677 | -67.3659 | -67.3661 | -67.3678 | -67.3677 | -67.3704 | -67.3692 | -67.3683 | -67.3682 | -67.3687 | 4.045
| -67.37 | -67.3785 | -67.3873 | -67.3852 | -67.3954 | -67.3893 | -67.3811 | -67.3804 | -67.3796 | -67.3796 | -67.3724 | -67.3722 | -67.375 | -67.3737 | -67.3726 | -67.3712 | -67.3705 | -67.37 | -67.3703 | -67.3718 | -67.3704 | -67.3692 | -67.3679 | -67.3678 | -67.3661 | -67.3662 | -67.3679 | -67.3678 | -67.3704 | -67.3692 | -67.3684 | -67.3682 | 2.83
| -67.373 | -67.3715 | -67.3767 | -67.3838 | -67.3828 | -67.3917 | -67.387 | -67.3801 | -67.3796 | -67.3789 | -67.379 | -67.3724 | -67.3722 | -67.3749 | -67.3737 | -67.3726 | -67.3713 | -67.3706 | -67.3702 | -67.3704 | -67.3719 | -67.3705 | -67.3694 | -67.3681 | -67.368 | -67.3663 | -67.3665 | -67.3681 | -67.368 | -67.3705 | -67.3694 | -67.3685 | 3.674
| -67.374 | -67.3735 | -67.3723 | -67.376 | -67.3818 | -67.3813 | -67.3891 | -67.3854 | -67.3794 | -67.379 | -67.3785 | -67.3786 | -67.3725 | -67.3724 | -67.3748 | -67.3737 | -67.3727 | -67.3714 | -67.3708 | -67.3704 | -67.3706 | -67.372 | -67.3707 | -67.3696 | -67.3684 | -67.3683 | -67.3666 | -67.3667 | -67.3683 | -67.3682 | -67.3706 | -67.3695 | 4.857
| -67.297 | -67.3355 | -67.348 | -67.3535 | -67.3602 | -67.3677 | -67.3693 | -67.3776 | -67.3756 | -67.3712 | -67.3715 | -67.3717 | -67.3723 | -67.3671 | -67.3673 | -67.3699 | -67.3692 | -67.3685 | -67.3675 | -67.3671 | -67.3669 | -67.3672 | -67.3687 | -67.3676 | -67.3667 | -67.3656 | -67.3656 | -67.3641 | -67.3643 | -67.3659 | -67.3659 | -67.3683 | 4.214
| -67.411 | -67.354 | -67.3607 | -67.3637 | -67.365 | -67.3687 | -67.3739 | -67.3745 | -67.3813 | -67.3791 | -67.3748 | -67.3748 | -67.3747 | -67.3751 | -67.3701 | -67.3701 | -67.3724 | -67.3715 | -67.3707 | -67.3697 | -67.3692 | -67.3689 | -67.3691 | -67.3705 | -67.3693 | -67.3684 | -67.3673 | -67.3672 | -67.3658 | -67.3659 | -67.3674 | -67.3673 | 4.619
| -67.367 | -67.389 | -67.3583 | -67.3623 | -67.3644 | -67.3653 | -67.3684 | -67.373 | -67.3737 | -67.3799 | -67.378 | -67.3742 | -67.3742 | -67.3741 | -67.3745 | -67.3699 | -67.3699 | -67.3721 | -67.3713 | -67.3705 | -67.3696 | -67.3691 | -67.3688 | -67.369 | -67.3704 | -67.3692 | -67.3683 | -67.3673 | -67.3672 | -67.3658 | -67.3659 | -67.3674 | 3.995
| -67.35 | -67.3585 | -67.376 | -67.3563 | -67.3598 | -67.362 | -67.3631 | -67.3661 | -67.3704 | -67.3713 | -67.3772 | -67.3757 | -67.3723 | -67.3725 | -67.3725 | -67.373 | -67.3687 | -67.3688 | -67.3709 | -67.3702 | -67.3696 | -67.3687 | -67.3683 | -67.368 | -67.3683 | -67.3696 | -67.3685 | -67.3677 | -67.3667 | -67.3667 | -67.3653 | -67.3654 | 3.921
| -67.395 | -67.3725 | -67.3707 | -67.3808 | -67.364 | -67.3657 | -67.3667 | -67.3671 | -67.3693 | -67.3729 | -67.3735 | -67.3787 | -67.3772 | -67.3739 | -67.374 | -67.3739 | -67.3743 | -67.3702 | -67.3702 | -67.3721 | -67.3714 | -67.3707 | -67.3698 | -67.3694 | -67.3691 | -67.3693 | -67.3705 | -67.3695 | -67.3686 | -67.3676 | -67.3676 | -67.3662 | 3.534
| -67.326 | -67.3605 | -67.357 | -67.3595 | -67.3698 | -67.3577 | -67.36 | -67.3616 | -67.3626 | -67.365 | -67.3686 | -67.3695 | -67.3746 | -67.3735 | -67.3707 | -67.371 | -67.3711 | -67.3716 | -67.3678 | -67.3679 | -67.3699 | -67.3693 | -67.3688 | -67.368 | -67.3676 | -67.3674 | -67.3677 | -67.3689 | -67.368 | -67.3672 | -67.3663 | -67.3663 | 3.774
| -67.404 | -67.365 | -67.375 | -67.3688 | -67.3684 | -67.3755 | -67.3643 | -67.3655 | -67.3663 | -67.3667 | -67.3685 | -67.3716 | -67.3722 | -67.3767 | -67.3755 | -67.3728 | -67.3729 | -67.3729 | -67.3733 | -67.3696 | -67.3697 | -67.3715 | -67.3708 | -67.3702 | -67.3694 | -67.369 | -67.3688 | -67.369 | -67.3701 | -67.3692 | -67.3684 | -67.3675 | 5.262
| -67.323 | -67.3635 | -67.351 | -67.362 | -67.3596 | -67.3608 | -67.368 | -67.3591 | -67.3608 | -67.362 | -67.3627 | -67.3648 | -67.3678 | -67.3686 | -67.3731 | -67.3722 | -67.3699 | -67.3702 | -67.3703 | -67.3708 | -67.3674 | -67.3675 | -67.3693 | -67.3688 | -67.3684 | -67.3677 | -67.3673 | -67.3671 | -67.3674 | -67.3686 | -67.3677 | -67.367 | 4.133
| -67.356 | -67.3395 | -67.361 | -67.3522 | -67.3608 | -67.359 | -67.3601 | -67.3665 | -67.3588 | -67.3603 | -67.3615 | -67.3622 | -67.3641 | -67.367 | -67.3678 | -67.3721 | -67.3713 | -67.3691 | -67.3694 | -67.3696 | -67.3701 | -67.3669 | -67.367 | -67.3688 | -67.3683 | -67.3679 | -67.3672 | -67.3669 | -67.3668 | -67.367 | -67.3682 | -67.3673 | 4.192
| -67.375 | -67.3655 | -67.3513 | -67.3645 | -67.3568 | -67.3632 | -67.3613 | -67.362 | -67.3674 | -67.3604 | -67.3616 | -67.3626 | -67.3632 | -67.3649 | -67.3675 | -67.3683 | -67.3722 | -67.3715 | -67.3694 | -67.3697 | -67.3699 | -67.3703 | -67.3673 | -67.3674 | -67.369 | -67.3686 | -67.3681 | -67.3675 | -67.3672 | -67.367 | -67.3673 | -67.3684 | 4.191
| -67.342 | -67.3585 | -67.3577 | -67.349 | -67.36 | -67.3543 | -67.3601 | -67.3589 | -67.3598 | -67.3649 | -67.3587 | -67.36 | -67.361 | -67.3616 | -67.3633 | -67.3659 | -67.3667 | -67.3706 | -67.3699 | -67.368 | -67.3684 | -67.3686 | -67.3691 | -67.3662 | -67.3664 | -67.368 | -67.3676 | -67.3672 | -67.3666 | -67.3664 | -67.3662 | -67.3665 | 4.038
| -67.351 | -67.3465 | -67.356 | -67.356 | -67.3494 | -67.3585 | -67.3539 | -67.359 | -67.358 | -67.3589 | -67.3636 | -67.3581 | -67.3593 | -67.3603 | -67.3609 | -67.3626 | -67.3651 | -67.3658 | -67.3695 | -67.369 | -67.3672 | -67.3676 | -67.3678 | -67.3683 | -67.3656 | -67.3658 | -67.3674 | -67.367 | -67.3667 | -67.3661 | -67.3659 | -67.3658 | 5.208
| -67.37 | -67.3605 | -67.3543 | -67.3595 | -67.3588 | -67.3528 | -67.3601 | -67.3559 | -67.3602 | -67.3592 | -67.3599 | -67.3642 | -67.359 | -67.3601 | -67.3609 | -67.3615 | -67.363 | -67.3653 | -67.3661 | -67.3696 | -67.369 | -67.3674 | -67.3677 | -67.3679 | -67.3684 | -67.3658 | -67.3659 | -67.3675 | -67.3671 | -67.3668 | -67.3662 | -67.366 | 4.243
| -67.345 | -67.3575 | -67.3553 | -67.352 | -67.3566 | -67.3565 | -67.3517 | -67.3582 | -67.3547 | -67.3587 | -67.3579 | -67.3587 | -67.3627 | -67.358 | -67.3591 | -67.3599 | -67.3605 | -67.362 | -67.3643 | -67.365 | -67.3684 | -67.368 | -67.3664 | -67.3667 | -67.367 | -67.3675 | -67.365 | -67.3652 | -67.3667 | -67.3664 | -67.3661 | -67.3656 | 4.233
| -67.395 | -67.37 | -67.37 | -67.3653 | -67.3606 | -67.363 | -67.362 | -67.3571 | -67.3623 | -67.3587 | -67.362 | -67.361 | -67.3615 | -67.365 | -67.3605 | -67.3613 | -67.362 | -67.3624 | -67.3637 | -67.3658 | -67.3664 | -67.3696 | -67.3691 | -67.3676 | -67.3679 | -67.3681 | -67.3685 | -67.3661 | -67.3662 | -67.3676 | -67.3673 | -67.367 | 4.376
| -67.352 | -67.3735 | -67.364 | -67.3655 | -67.3626 | -67.3592 | -67.3614 | -67.3607 | -67.3566 | -67.3613 | -67.3581 | -67.3612 | -67.3603 | -67.3608 | -67.3641 | -67.3599 | -67.3608 | -67.3614 | -67.3619 | -67.3632 | -67.3651 | -67.3658 | -67.3688 | -67.3684 | -67.367 | -67.3673 | -67.3675 | -67.3679 | -67.3656 | -67.3657 | -67.3671 | -67.3668 | 4.145
| -67.387 | -67.3695 | -67.378 | -67.3697 | -67.3698 | -67.3667 | -67.3631 | -67.3646 | -67.3637 | -67.3596 | -67.3636 | -67.3605 | -67.3632 | -67.3622 | -67.3625 | -67.3656 | -67.3615 | -67.3622 | -67.3628 | -67.3632 | -67.3643 | -67.3661 | -67.3667 | -67.3696 | -67.3692 | -67.3677 | -67.368 | -67.3682 | -67.3686 | -67.3663 | -67.3664 | -67.3678 | 4.421
| -67.341 | -67.364 | -67.36 | -67.3688 | -67.364 | -67.365 | -67.363 | -67.3604 | -67.362 | -67.3614 | -67.3579 | -67.3618 | -67.359 | -67.3616 | -67.3608 | -67.3612 | -67.3641 | -67.3604 | -67.3611 | -67.3617 | -67.3621 | -67.3632 | -67.365 | -67.3656 | -67.3684 | -67.3681 | -67.3667 | -67.367 | -67.3672 | -67.3677 | -67.3655 | -67.3656 | 3.76
| -67.359 | -67.35 | -67.3623 | -67.3598 | -67.3668 | -67.3632 | -67.3641 | -67.3625 | -67.3602 | -67.3617 | -67.3612 | -67.358 | -67.3615 | -67.359 | -67.3614 | -67.3607 | -67.3611 | -67.3638 | -67.3603 | -67.361 | -67.3616 | -67.362 | -67.363 | -67.3648 | -67.3654 | -67.3681 | -67.3677 | -67.3665 | -67.3668 | -67.367 | -67.3674 | -67.3653 | 3.746
| -67.399 | -67.379 | -67.3663 | -67.3715 | -67.3676 | -67.3722 | -67.3683 | -67.3685 | -67.3666 | -67.3641 | -67.3651 | -67.3643 | -67.3612 | -67.3642 | -67.3617 | -67.3637 | -67.3629 | -67.3632 | -67.3657 | -67.3623 | -67.3628 | -67.3633 | -67.3636 | -67.3645 | -67.3662 | -67.3667 | -67.3692 | -67.3689 | -67.3676 | -67.3678 | -67.368 | -67.3684 | 3.648
| -67.356 | -67.3775 | -67.3713 | -67.3637 | -67.3684 | -67.3657 | -67.3699 | -67.3667 | -67.3671 | -67.3655 | -67.3634 | -67.3643 | -67.3637 | -67.3608 | -67.3637 | -67.3613 | -67.3633 | -67.3626 | -67.3628 | -67.3652 | -67.362 | -67.3625 | -67.363 | -67.3632 | -67.3642 | -67.3658 | -67.3663 | -67.3688 | -67.3684 | -67.3672 | -67.3675 | -67.3676 | 3.938
| -67.368 | -67.362 | -67.3743 | -67.3705 | -67.3646 | -67.3683 | -67.366 | -67.3696 | -67.3669 | -67.3672 | -67.3657 | -67.3637 | -67.3646 | -67.364 | -67.3613 | -67.3639 | -67.3617 | -67.3636 | -67.3628 | -67.3631 | -67.3653 | -67.3622 | -67.3627 | -67.3632 | -67.3634 | -67.3643 | -67.3659 | -67.3663 | -67.3687 | -67.3684 | -67.3672 | -67.3675 | 4.272
| -67.364 | -67.366 | -67.3627 | -67.3718 | -67.3692 | -67.3645 | -67.3677 | -67.3658 | -67.369 | -67.3666 | -67.3669 | -67.3656 | -67.3638 | -67.3646 | -67.364 | -67.3614 | -67.3639 | -67.3618 | -67.3636 | -67.3629 | -67.3631 | -67.3653 | -67.3623 | -67.3628 | -67.3632 | -67.3635 | -67.3643 | -67.3658 | -67.3662 | -67.3686 | -67.3683 | -67.3671 | 2.939
| -67.347 | -67.3555 | -67.3597 | -67.3588 | -67.3668 | -67.3655 | -67.362 | -67.3651 | -67.3637 | -67.3668 | -67.3648 | -67.3653 | -67.3642 | -67.3626 | -67.3634 | -67.3629 | -67.3606 | -67.363 | -67.3611 | -67.3628 | -67.3621 | -67.3624 | -67.3645 | -67.3617 | -67.3622 | -67.3626 | -67.3629 | -67.3637 | -67.3651 | -67.3656 | -67.3679 | -67.3676 | 4.28
| -67.393 | -67.37 | -67.368 | -67.368 | -67.3656 | -67.3712 | -67.3694 | -67.3659 | -67.3682 | -67.3666 | -67.3692 | -67.3672 | -67.3674 | -67.3662 | -67.3646 | -67.3653 | -67.3647 | -67.3624 | -67.3646 | -67.3627 | -67.3642 | -67.3635 | -67.3637 | -67.3657 | -67.3629 | -67.3633 | -67.3637 | -67.3639 | -67.3647 | -67.3661 | -67.3665 | -67.3687 | 5.106
| -67.383 | -67.388 | -67.3743 | -67.3718 | -67.371 | -67.3685 | -67.3729 | -67.3711 | -67.3678 | -67.3697 | -67.3681 | -67.3703 | -67.3684 | -67.3685 | -67.3673 | -67.3658 | -67.3663 | -67.3657 | -67.3635 | -67.3655 | -67.3636 | -67.365 | -67.3644 | -67.3645 | -67.3664 | -67.3637 | -67.3641 | -67.3644 | -67.3646 | -67.3653 | -67.3666 | -67.367 | 4.27
| -67.384 | -67.3835 | -67.3867 | -67.3768 | -67.3742 | -67.3732 | -67.3707 | -67.3743 | -67.3726 | -67.3694 | -67.371 | -67.3694 | -67.3714 | -67.3695 | -67.3695 | -67.3684 | -67.3668 | -67.3673 | -67.3667 | -67.3645 | -67.3664 | -67.3645 | -67.3659 | -67.3652 | -67.3653 | -67.367 | -67.3644 | -67.3648 | -67.3651 | -67.3652 | -67.3659 | -67.3672 | 3.442
| -67.387 | -67.3855 | -67.3847 | -67.3868 | -67.3788 | -67.3763 | -67.3751 | -67.3727 | -67.3757 | -67.374 | -67.371 | -67.3723 | -67.3708 | -67.3725 | -67.3707 | -67.3706 | -67.3695 | -67.3679 | -67.3683 | -67.3677 | -67.3656 | -67.3673 | -67.3655 | -67.3667 | -67.3661 | -67.3661 | -67.3678 | -67.3653 | -67.3656 | -67.3658 | -67.3659 | -67.3666 | 3.741
| -67.389 | -67.388 | -67.3867 | -67.3858 | -67.3872 | -67.3805 | -67.3781 | -67.3769 | -67.3746 | -67.377 | -67.3754 | -67.3725 | -67.3736 | -67.3721 | -67.3736 | -67.3718 | -67.3717 | -67.3706 | -67.3691 | -67.3693 | -67.3687 | -67.3666 | -67.3683 | -67.3665 | -67.3676 | -67.367 | -67.367 | -67.3685 | -67.3661 | -67.3663 | -67.3665 | -67.3667 | 4.435
| -67.358 | -67.3735 | -67.378 | -67.3795 | -67.3802 | -67.3823 | -67.3773 | -67.3756 | -67.3748 | -67.3729 | -67.3753 | -67.3739 | -67.3714 | -67.3725 | -67.3711 | -67.3726 | -67.371 | -67.3709 | -67.3699 | -67.3685 | -67.3688 | -67.3682 | -67.3663 | -67.3678 | -67.3662 | -67.3673 | -67.3666 | -67.3666 | -67.3682 | -67.3658 | -67.3661 | -67.3663 | 3.673
| -67.385 | -67.3715 | -67.3773 | -67.3798 | -67.3806 | -67.381 | -67.3827 | -67.3782 | -67.3767 | -67.3758 | -67.374 | -67.3761 | -67.3748 | -67.3724 | -67.3733 | -67.372 | -67.3734 | -67.3718 | -67.3717 | -67.3706 | -67.3693 | -67.3695 | -67.369 | -67.367 | -67.3685 | -67.3669 | -67.3679 | -67.3673 | -67.3673 | -67.3687 | -67.3664 | -67.3667 | 3.279
| -67.334 | -67.3595 | -67.359 | -67.3665 | -67.3706 | -67.3728 | -67.3743 | -67.3766 | -67.3733 | -67.3724 | -67.372 | -67.3707 | -67.3728 | -67.3719 | -67.3698 | -67.3709 | -67.3698 | -67.3712 | -67.3698 | -67.3698 | -67.3689 | -67.3677 | -67.368 | -67.3675 | -67.3657 | -67.3672 | -67.3657 | -67.3667 | -67.3661 | -67.3662 | -67.3676 | -67.3654 | 3.814
| -67.406 | -67.37 | -67.375 | -67.3708 | -67.3744 | -67.3765 | -67.3776 | -67.3782 | -67.3799 | -67.3766 | -67.3755 | -67.3748 | -67.3734 | -67.3752 | -67.3741 | -67.3721 | -67.3729 | -67.3718 | -67.373 | -67.3716 | -67.3715 | -67.3706 | -67.3693 | -67.3696 | -67.369 | -67.3673 | -67.3686 | -67.3671 | -67.3681 | -67.3675 | -67.3675 | -67.3688 | 5.089
| -67.358 | -67.382 | -67.366 | -67.3708 | -67.3682 | -67.3717 | -67.3739 | -67.3751 | -67.376 | -67.3777 | -67.3749 | -67.374 | -67.3735 | -67.3723 | -67.3741 | -67.3731 | -67.3712 | -67.3721 | -67.3711 | -67.3722 | -67.371 | -67.3709 | -67.37 | -67.3689 | -67.3691 | -67.3686 | -67.3669 | -67.3683 | -67.3668 | -67.3677 | -67.3672 | -67.3672 | 4.239
| -67.379 | -67.3685 | -67.381 | -67.3692 | -67.3724 | -67.37 | -67.3727 | -67.3745 | -67.3756 | -67.3763 | -67.3778 | -67.3752 | -67.3744 | -67.3739 | -67.3727 | -67.3744 | -67.3735 | -67.3717 | -67.3725 | -67.3714 | -67.3726 | -67.3713 | -67.3713 | -67.3704 | -67.3693 | -67.3695 | -67.369 | -67.3674 | -67.3686 | -67.3672 | -67.3681 | -67.3675 | 3.972
| -67.369 | -67.374 | -67.3687 | -67.378 | -67.3692 | -67.3718 | -67.3699 | -67.3722 | -67.3739 | -67.3749 | -67.3756 | -67.3771 | -67.3748 | -67.374 | -67.3736 | -67.3725 | -67.3741 | -67.3732 | -67.3715 | -67.3723 | -67.3713 | -67.3724 | -67.3712 | -67.3712 | -67.3704 | -67.3693 | -67.3695 | -67.369 | -67.3674 | -67.3686 | -67.3673 | -67.3681 | 4.296
| -67.35 | -67.3595 | -67.366 | -67.364 | -67.3724 | -67.366 | -67.3687 | -67.3674 | -67.3698 | -67.3715 | -67.3726 | -67.3735 | -67.375 | -67.373 | -67.3724 | -67.3721 | -67.3712 | -67.3727 | -67.372 | -67.3705 | -67.3712 | -67.3704 | -67.3714 | -67.3703 | -67.3703 | -67.3696 | -67.3686 | -67.3688 | -67.3683 | -67.3668 | -67.368 | -67.3667 | 4.164
| -67.329 | -67.3395 | -67.3493 | -67.3568 | -67.357 | -67.3652 | -67.3607 | -67.3637 | -67.3631 | -67.3657 | -67.3676 | -67.369 | -67.3701 | -67.3717 | -67.3701 | -67.3697 | -67.3696 | -67.3688 | -67.3704 | -67.3698 | -67.3685 | -67.3693 | -67.3686 | -67.3697 | -67.3687 | -67.3687 | -67.3681 | -67.3671 | -67.3674 | -67.367 | -67.3656 | -67.3668 | 4.348
| -67.348 | -67.3385 | -67.3423 | -67.349 | -67.355 | -67.3555 | -67.3627 | -67.3591 | -67.362 | -67.3616 | -67.3641 | -67.366 | -67.3674 | -67.3685 | -67.3701 | -67.3687 | -67.3684 | -67.3684 | -67.3677 | -67.3693 | -67.3688 | -67.3675 | -67.3684 | -67.3677 | -67.3688 | -67.3679 | -67.368 | -67.3674 | -67.3665 | -67.3668 | -67.3664 | -67.3651 | 4.106
| -67.322 | -67.335 | -67.333 | -67.3372 | -67.3436 | -67.3495 | -67.3507 | -67.3576 | -67.355 | -67.358 | -67.358 | -67.3606 | -67.3626 | -67.3641 | -67.3654 | -67.3671 | -67.3659 | -67.3658 | -67.3659 | -67.3654 | -67.367 | -67.3667 | -67.3656 | -67.3665 | -67.3659 | -67.367 | -67.3662 | -67.3663 | -67.3658 | -67.365 | -67.3653 | -67.365 | 4.15
| -67.385 | -67.3535 | -67.3517 | -67.346 | -67.3468 | -67.3505 | -67.3546 | -67.355 | -67.3607 | -67.358 | -67.3605 | -67.3602 | -67.3625 | -67.3642 | -67.3655 | -67.3666 | -67.3682 | -67.367 | -67.3668 | -67.3669 | -67.3664 | -67.3679 | -67.3675 | -67.3664 | -67.3672 | -67.3666 | -67.3677 | -67.3669 | -67.367 | -67.3664 | -67.3656 | -67.3659 | 4.152
| -67.35 | -67.3675 | -67.3523 | -67.3512 | -67.3468 | -67.3473 | -67.3504 | -67.354 | -67.3544 | -67.3596 | -67.3573 | -67.3596 | -67.3595 | -67.3616 | -67.3633 | -67.3646 | -67.3656 | -67.3672 | -67.3661 | -67.366 | -67.3661 | -67.3656 | -67.3671 | -67.3667 | -67.3657 | -67.3665 | -67.366 | -67.367 | -67.3663 | -67.3664 | -67.3659 | -67.3652 | 4.351
| -67.328 | -67.339 | -67.3543 | -67.3462 | -67.3466 | -67.3437 | -67.3446 | -67.3476 | -67.3511 | -67.3518 | -67.3567 | -67.3548 | -67.3572 | -67.3572 | -67.3593 | -67.3611 | -67.3624 | -67.3636 | -67.3651 | -67.3642 | -67.3642 | -67.3644 | -67.364 | -67.3655 | -67.3652 | -67.3643 | -67.3651 | -67.3646 | -67.3657 | -67.365 | -67.3652 | -67.3647 | 5.33
| -67.358 | -67.343 | -67.3453 | -67.3552 | -67.3486 | -67.3485 | -67.3457 | -67.3462 | -67.3488 | -67.3518 | -67.3524 | -67.3568 | -67.3551 | -67.3572 | -67.3573 | -67.3593 | -67.3609 | -67.3622 | -67.3633 | -67.3648 | -67.3639 | -67.3639 | -67.3641 | -67.3637 | -67.3652 | -67.3649 | -67.364 | -67.3649 | -67.3644 | -67.3654 | -67.3648 | -67.3649 | 3.21
| -67.385 | -67.3715 | -67.357 | -67.3552 | -67.3612 | -67.3547 | -67.3537 | -67.3506 | -67.3506 | -67.3524 | -67.3548 | -67.3551 | -67.359 | -67.3572 | -67.3591 | -67.359 | -67.3608 | -67.3622 | -67.3634 | -67.3644 | -67.3657 | -67.3649 | -67.3648 | -67.365 | -67.3646 | -67.3659 | -67.3657 | -67.3648 | -67.3656 | -67.3651 | -67.3661 | -67.3654 | 4.474
| -67.351 | -67.368 | -67.3647 | -67.3555 | -67.3544 | -67.3595 | -67.3541 | -67.3534 | -67.3507 | -67.3506 | -67.3523 | -67.3545 | -67.3548 | -67.3584 | -67.3568 | -67.3586 | -67.3585 | -67.3602 | -67.3616 | -67.3628 | -67.3637 | -67.365 | -67.3643 | -67.3642 | -67.3644 | -67.3641 | -67.3654 | -67.3651 | -67.3643 | -67.3651 | -67.3646 | -67.3656 | 5.47
| -67.364 | -67.3575 | -67.3667 | -67.3645 | -67.3572 | -67.356 | -67.3601 | -67.3554 | -67.3546 | -67.352 | -67.3518 | -67.3533 | -67.3552 | -67.3554 | -67.3588 | -67.3572 | -67.3589 | -67.3588 | -67.3604 | -67.3618 | -67.3628 | -67.3637 | -67.365 | -67.3642 | -67.3642 | -67.3644 | -67.3641 | -67.3653 | -67.3651 | -67.3643 | -67.365 | -67.3646 | 4.049
| -67.325 | -67.3445 | -67.3467 | -67.3563 | -67.3566 | -67.3518 | -67.3516 | -67.3558 | -67.352 | -67.3516 | -67.3495 | -67.3496 | -67.3511 | -67.3531 | -67.3534 | -67.3567 | -67.3554 | -67.357 | -67.3571 | -67.3586 | -67.36 | -67.3611 | -67.362 | -67.3633 | -67.3627 | -67.3627 | -67.3629 | -67.3627 | -67.3639 | -67.3638 | -67.363 | -67.3638 | 4.636
| -67.392 | -67.3585 | -67.3603 | -67.358 | -67.3634 | -67.3625 | -67.3576 | -67.3566 | -67.3598 | -67.356 | -67.3553 | -67.3531 | -67.3528 | -67.354 | -67.3557 | -67.3558 | -67.3588 | -67.3574 | -67.3588 | -67.3588 | -67.3602 | -67.3615 | -67.3624 | -67.3633 | -67.3645 | -67.3638 | -67.3638 | -67.364 | -67.3637 | -67.3649 | -67.3647 | -67.3639 | 3.73
| -67.369 | -67.3805 | -67.362 | -67.3625 | -67.3602 | -67.3643 | -67.3634 | -67.359 | -67.358 | -67.3607 | -67.3572 | -67.3564 | -67.3543 | -67.354 | -67.355 | -67.3565 | -67.3566 | -67.3593 | -67.358 | -67.3594 | -67.3593 | -67.3606 | -67.3618 | -67.3627 | -67.3635 | -67.3647 | -67.364 | -67.364 | -67.3641 | -67.3639 | -67.365 | -67.3648 | 4.788
| -67.334 | -67.3515 | -67.365 | -67.355 | -67.3568 | -67.3558 | -67.36 | -67.3598 | -67.3562 | -67.3556 | -67.3583 | -67.3552 | -67.3547 | -67.3529 | -67.3527 | -67.3537 | -67.3552 | -67.3553 | -67.358 | -67.3568 | -67.3581 | -67.3581 | -67.3595 | -67.3606 | -67.3616 | -67.3624 | -67.3635 | -67.3629 | -67.363 | -67.3631 | -67.3629 | -67.364 | 4.333
| -67.359 | -67.3465 | -67.354 | -67.3635 | -67.3558 | -67.3572 | -67.3563 | -67.3599 | -67.3597 | -67.3565 | -67.3559 | -67.3583 | -67.3555 | -67.355 | -67.3533 | -67.3531 | -67.354 | -67.3554 | -67.3555 | -67.3581 | -67.3569 | -67.3582 | -67.3582 | -67.3595 | -67.3606 | -67.3615 | -67.3623 | -67.3634 | -67.3628 | -67.3628 | -67.363 | -67.3628 | 4.217
| -67.382 | -67.3705 | -67.3583 | -67.361 | -67.3672 | -67.3602 | -67.3607 | -67.3595 | -67.3623 | -67.3619 | -67.3588 | -67.3581 | -67.3602 | -67.3574 | -67.3568 | -67.3551 | -67.3548 | -67.3556 | -67.3568 | -67.3568 | -67.3592 | -67.358 | -67.3592 | -67.3592 | -67.3604 | -67.3614 | -67.3622 | -67.363 | -67.364 | -67.3634 | -67.3635 | -67.3636 | 4.528
| -67.344 | -67.363 | -67.3617 | -67.3547 | -67.3576 | -67.3633 | -67.3579 | -67.3586 | -67.3578 | -67.3605 | -67.3603 | -67.3576 | -67.357 | -67.359 | -67.3565 | -67.356 | -67.3544 | -67.3542 | -67.3549 | -67.3561 | -67.3562 | -67.3585 | -67.3574 | -67.3586 | -67.3586 | -67.3597 | -67.3607 | -67.3616 | -67.3623 | -67.3633 | -67.3628 | -67.3628 | 4.448
| -67.355 | -67.3495 | -67.3603 | -67.36 | -67.3548 | -67.3572 | -67.3621 | -67.3575 | -67.3582 | -67.3575 | -67.36 | -67.3598 | -67.3574 | -67.3569 | -67.3587 | -67.3564 | -67.3559 | -67.3544 | -67.3542 | -67.355 | -67.3561 | -67.3562 | -67.3583 | -67.3573 | -67.3584 | -67.3584 | -67.3596 | -67.3605 | -67.3613 | -67.3621 | -67.3631 | -67.3626 | 4.793
| -67.4 | -67.3775 | -67.3663 | -67.3702 | -67.368 | -67.3623 | -67.3633 | -67.3669 | -67.3622 | -67.3624 | -67.3614 | -67.3633 | -67.3629 | -67.3604 | -67.3597 | -67.3613 | -67.359 | -67.3584 | -67.3568 | -67.3565 | -67.3571 | -67.3581 | -67.3581 | -67.3601 | -67.359 | -67.36 | -67.36 | -67.361 | -67.3619 | -67.3626 | -67.3633 | -67.3642 | 1.626
| -67.341 | -67.3705 | -67.3653 | -67.36 | -67.3644 | -67.3635 | -67.3593 | -67.3605 | -67.364 | -67.3601 | -67.3605 | -67.3597 | -67.3616 | -67.3614 | -67.3591 | -67.3586 | -67.3601 | -67.358 | -67.3575 | -67.356 | -67.3558 | -67.3564 | -67.3573 | -67.3574 | -67.3593 | -67.3583 | -67.3593 | -67.3593 | -67.3603 | -67.3612 | -67.3619 | -67.3626 | 4.18
| -67.366 | -67.3535 | -67.369 | -67.3655 | -67.3612 | -67.3647 | -67.3639 | -67.3601 | -67.3611 | -67.3642 | -67.3606 | -67.3609 | -67.3602 | -67.3619 | -67.3617 | -67.3596 | -67.359 | -67.3604 | -67.3584 | -67.3579 | -67.3565 | -67.3562 | -67.3568 | -67.3577 | -67.3577 | -67.3596 | -67.3586 | -67.3596 | -67.3595 | -67.3605 | -67.3614 | -67.3621 | 3.237
| -67.375 | -67.3705 | -67.3607 | -67.3705 | -67.3674 | -67.3635 | -67.3661 | -67.3653 | -67.3618 | -67.3625 | -67.3652 | -67.3618 | -67.362 | -67.3612 | -67.3628 | -67.3625 | -67.3605 | -67.3599 | -67.3612 | -67.3593 | -67.3587 | -67.3574 | -67.357 | -67.3575 | -67.3584 | -67.3584 | -67.3601 | -67.3592 | -67.3601 | -67.36 | -67.361 | -67.3618 | 4.012
| -67.345 | -67.36 | -67.362 | -67.3568 | -67.3654 | -67.3637 | -67.3609 | -67.3635 | -67.363 | -67.3601 | -67.3609 | -67.3635 | -67.3605 | -67.3608 | -67.3601 | -67.3617 | -67.3615 | -67.3596 | -67.3591 | -67.3604 | -67.3586 | -67.3581 | -67.3568 | -67.3565 | -67.357 | -67.3579 | -67.3579 | -67.3596 | -67.3587 | -67.3596 | -67.3595 | -67.3605 | 4.683
| -67.397 | -67.371 | -67.3723 | -67.3708 | -67.3648 | -67.3707 | -67.3684 | -67.3654 | -67.3672 | -67.3664 | -67.3635 | -67.3639 | -67.3661 | -67.3631 | -67.3632 | -67.3624 | -67.3638 | -67.3634 | -67.3616 | -67.361 | -67.3621 | -67.3603 | -67.3598 | -67.3585 | -67.3582 | -67.3586 | -67.3593 | -67.3593 | -67.3609 | -67.36 | -67.3608 | -67.3607 | 4.24
| -67.35 | -67.3735 | -67.364 | -67.3667 | -67.3666 | -67.3623 | -67.3677 | -67.3661 | -67.3637 | -67.3655 | -67.3649 | -67.3623 | -67.3628 | -67.3649 | -67.3623 | -67.3624 | -67.3617 | -67.363 | -67.3627 | -67.361 | -67.3605 | -67.3616 | -67.3599 | -67.3594 | -67.3582 | -67.3578 | -67.3583 | -67.359 | -67.359 | -67.3605 | -67.3597 | -67.3605 | 4.031
| -67.372 | -67.361 | -67.373 | -67.366 | -67.3678 | -67.3675 | -67.3637 | -67.3683 | -67.3668 | -67.3645 | -67.3661 | -67.3655 | -67.3631 | -67.3635 | -67.3654 | -67.3629 | -67.3629 | -67.3623 | -67.3635 | -67.3632 | -67.3615 | -67.361 | -67.362 | -67.3604 | -67.3599 | -67.3587 | -67.3584 | -67.3588 | -67.3594 | -67.3594 | -67.3609 | -67.3601 | 4.603
| -67.395 | -67.3835 | -67.3723 | -67.3785 | -67.3718 | -67.3723 | -67.3714 | -67.3676 | -67.3712 | -67.3696 | -67.3673 | -67.3685 | -67.3678 | -67.3654 | -67.3656 | -67.3672 | -67.3648 | -67.3647 | -67.364 | -67.365 | -67.3647 | -67.363 | -67.3625 | -67.3634 | -67.3618 | -67.3612 | -67.36 | -67.3597 | -67.36 | -67.3606 | -67.3605 | -67.362 | 4.319
| -67.399 | -67.397 | -67.3887 | -67.379 | -67.3826 | -67.3763 | -67.3761 | -67.3749 | -67.3711 | -67.374 | -67.3723 | -67.3699 | -67.3708 | -67.37 | -67.3676 | -67.3677 | -67.3691 | -67.3667 | -67.3665 | -67.3658 | -67.3667 | -67.3663 | -67.3646 | -67.364 | -67.3648 | -67.3632 | -67.3626 | -67.3614 | -67.361 | -67.3613 | -67.3619 | -67.3618 | 4.325
| -67.38 | -67.3895 | -67.3913 | -67.3865 | -67.3792 | -67.3822 | -67.3769 | -67.3766 | -67.3754 | -67.372 | -67.3745 | -67.3729 | -67.3707 | -67.3715 | -67.3707 | -67.3684 | -67.3684 | -67.3697 | -67.3674 | -67.3672 | -67.3664 | -67.3673 | -67.3669 | -67.3653 | -67.3646 | -67.3654 | -67.3638 | -67.3632 | -67.3621 | -67.3617 | -67.3619 | -67.3624 | 4.946
| -67.416 | -67.398 | -67.3983 | -67.3975 | -67.3924 | -67.3853 | -67.387 | -67.3817 | -67.381 | -67.3795 | -67.376 | -67.378 | -67.3762 | -67.3739 | -67.3745 | -67.3735 | -67.3712 | -67.3711 | -67.3722 | -67.3698 | -67.3695 | -67.3687 | -67.3694 | -67.3689 | -67.3673 | -67.3666 | -67.3673 | -67.3657 | -67.3651 | -67.3639 | -67.3634 | -67.3636 | 3.464
| -67.351 | -67.3835 | -67.3823 | -67.3865 | -67.3882 | -67.3855 | -67.3804 | -67.3825 | -67.3783 | -67.378 | -67.3769 | -67.3739 | -67.3759 | -67.3744 | -67.3724 | -67.373 | -67.3722 | -67.3701 | -67.37 | -67.3711 | -67.3689 | -67.3687 | -67.3679 | -67.3686 | -67.3682 | -67.3667 | -67.366 | -67.3667 | -67.3652 | -67.3646 | -67.3635 | -67.363 | 4.344
| -67.365 | -67.358 | -67.3773 | -67.378 | -67.3822 | -67.3843 | -67.3826 | -67.3785 | -67.3806 | -67.377 | -67.3768 | -67.3759 | -67.3732 | -67.3751 | -67.3738 | -67.3719 | -67.3725 | -67.3718 | -67.3698 | -67.3697 | -67.3708 | -67.3687 | -67.3685 | -67.3678 | -67.3685 | -67.3681 | -67.3666 | -67.366 | -67.3667 | -67.3652 | -67.3646 | -67.3635 | 3.772
| -67.359 | -67.362 | -67.3583 | -67.3727 | -67.3742 | -67.3783 | -67.3807 | -67.3796 | -67.3763 | -67.3784 | -67.3754 | -67.3753 | -67.3746 | -67.3722 | -67.3741 | -67.3729 | -67.3712 | -67.3718 | -67.3711 | -67.3692 | -67.3692 | -67.3703 | -67.3683 | -67.3681 | -67.3674 | -67.3681 | -67.3677 | -67.3663 | -67.3658 | -67.3664 | -67.365 | -67.3644 | 4.537
| -67.374 | -67.3665 | -67.366 | -67.3623 | -67.373 | -67.3742 | -67.3777 | -67.3799 | -67.379 | -67.3761 | -67.378 | -67.3752 | -67.3752 | -67.3746 | -67.3723 | -67.3741 | -67.3729 | -67.3713 | -67.3719 | -67.3713 | -67.3695 | -67.3695 | -67.3704 | -67.3685 | -67.3684 | -67.3677 | -67.3683 | -67.368 | -67.3666 | -67.366 | -67.3666 | -67.3653 | 3.659
| -67.349 | -67.3615 | -67.3607 | -67.3618 | -67.3596 | -67.369 | -67.3706 | -67.3741 | -67.3764 | -67.376 | -67.3736 | -67.3756 | -67.3732 | -67.3734 | -67.3729 | -67.3709 | -67.3726 | -67.3716 | -67.3702 | -67.3708 | -67.3702 | -67.3685 | -67.3686 | -67.3695 | -67.3678 | -67.3676 | -67.367 | -67.3676 | -67.3673 | -67.366 | -67.3655 | -67.3661 | 4.525
| -67.34 | -67.3445 | -67.3543 | -67.3555 | -67.3574 | -67.3563 | -67.3649 | -67.3667 | -67.3703 | -67.3728 | -67.3727 | -67.3708 | -67.3728 | -67.3709 | -67.3711 | -67.3708 | -67.3691 | -67.3708 | -67.3699 | -67.3687 | -67.3693 | -67.3688 | -67.3673 | -67.3674 | -67.3684 | -67.3667 | -67.3666 | -67.366 | -67.3667 | -67.3664 | -67.3652 | -67.3647 | 4.236
| -67.359 | -67.3495 | -67.3493 | -67.3555 | -67.3562 | -67.3577 | -67.3567 | -67.3641 | -67.3659 | -67.3692 | -67.3715 | -67.3716 | -67.3699 | -67.3719 | -67.3701 | -67.3704 | -67.3701 | -67.3685 | -67.3702 | -67.3694 | -67.3682 | -67.3688 | -67.3684 | -67.367 | -67.367 | -67.368 | -67.3664 | -67.3663 | -67.3658 | -67.3664 | -67.3662 | -67.365 | 3.062
| -67.31 | -67.3345 | -67.3363 | -67.3395 | -67.3464 | -67.3485 | -67.3509 | -67.3509 | -67.3581 | -67.3603 | -67.3638 | -67.3664 | -67.3668 | -67.3656 | -67.3677 | -67.3663 | -67.3668 | -67.3668 | -67.3654 | -67.3671 | -67.3666 | -67.3655 | -67.3663 | -67.366 | -67.3647 | -67.3648 | -67.3659 | -67.3644 | -67.3644 | -67.3639 | -67.3646 | -67.3644 | 4.134
| -67.358 | -67.334 | -67.3423 | -67.3418 | -67.3432 | -67.3483 | -67.3499 | -67.3517 | -67.3517 | -67.3581 | -67.3601 | -67.3633 | -67.3658 | -67.3662 | -67.3651 | -67.3671 | -67.3658 | -67.3663 | -67.3663 | -67.365 | -67.3667 | -67.3662 | -67.3652 | -67.3659 | -67.3656 | -67.3644 | -67.3646 | -67.3656 | -67.3642 | -67.3642 | -67.3637 | -67.3644 | 3.338
| -67.357 | -67.3575 | -67.3417 | -67.346 | -67.3448 | -67.3455 | -67.3496 | -67.3508 | -67.3523 | -67.3522 | -67.358 | -67.3598 | -67.3628 | -67.3651 | -67.3656 | -67.3646 | -67.3665 | -67.3653 | -67.3658 | -67.3658 | -67.3647 | -67.3663 | -67.3658 | -67.3649 | -67.3656 | -67.3653 | -67.3641 | -67.3643 | -67.3653 | -67.3639 | -67.3639 | -67.3635 | 3.943
| -67.358 | -67.3575 | -67.3577 | -67.3457 | -67.3484 | -67.347 | -67.3473 | -67.3506 | -67.3516 | -67.3529 | -67.3527 | -67.358 | -67.3597 | -67.3625 | -67.3647 | -67.3651 | -67.3642 | -67.3661 | -67.3649 | -67.3654 | -67.3655 | -67.3644 | -67.3659 | -67.3655 | -67.3646 | -67.3653 | -67.365 | -67.3639 | -67.3641 | -67.365 | -67.3637 | -67.3637 | 3.523
| -67.378 | -67.368 | -67.3643 | -67.3628 | -67.3522 | -67.3533 | -67.3514 | -67.3511 | -67.3537 | -67.3542 | -67.3552 | -67.3548 | -67.3595 | -67.361 | -67.3635 | -67.3655 | -67.3659 | -67.365 | -67.3667 | -67.3656 | -67.366 | -67.366 | -67.365 | -67.3664 | -67.366 | -67.3651 | -67.3657 | -67.3655 | -67.3644 | -67.3646 | -67.3655 | -67.3642 | 4.163
| -67.359 | -67.3685 | -67.365 | -67.363 | -67.362 | -67.3533 | -67.3541 | -67.3524 | -67.352 | -67.3542 | -67.3546 | -67.3555 | -67.3552 | -67.3595 | -67.3609 | -67.3632 | -67.3651 | -67.3655 | -67.3647 | -67.3663 | -67.3653 | -67.3657 | -67.3657 | -67.3647 | -67.3661 | -67.3657 | -67.3649 | -67.3655 | -67.3653 | -67.3642 | -67.3644 | -67.3653 | 4.691
| -67.361 | -67.36 | -67.366 | -67.364 | -67.3626 | -67.3618 | -67.3544 | -67.355 | -67.3533 | -67.3529 | -67.3548 | -67.3552 | -67.3559 | -67.3556 | -67.3596 | -67.3609 | -67.3631 | -67.3649 | -67.3653 | -67.3645 | -67.366 | -67.3651 | -67.3655 | -67.3655 | -67.3646 | -67.3659 | -67.3655 | -67.3648 | -67.3653 | -67.3651 | -67.3641 | -67.3643 | 3.945
| -67.358 | -67.3595 | -67.3593 | -67.364 | -67.3628 | -67.3618 | -67.3613 | -67.3549 | -67.3553 | -67.3538 | -67.3534 | -67.3551 | -67.3554 | -67.3561 | -67.3557 | -67.3595 | -67.3607 | -67.3628 | -67.3645 | -67.3649 | -67.3642 | -67.3657 | -67.3648 | -67.3652 | -67.3652 | -67.3643 | -67.3656 | -67.3653 | -67.3645 | -67.3651 | -67.3649 | -67.3639 | 4.917
| -67.347 | -67.3525 | -67.3553 | -67.3563 | -67.3606 | -67.3602 | -67.3597 | -67.3595 | -67.354 | -67.3545 | -67.3532 | -67.3528 | -67.3545 | -67.3548 | -67.3555 | -67.3552 | -67.3588 | -67.3599 | -67.362 | -67.3637 | -67.364 | -67.3634 | -67.3649 | -67.364 | -67.3645 | -67.3645 | -67.3637 | -67.365 | -67.3646 | -67.3639 | -67.3645 | -67.3643 | 4.843
| -67.375 | -67.361 | -67.36 | -67.3602 | -67.36 | -67.363 | -67.3623 | -67.3616 | -67.3612 | -67.3561 | -67.3564 | -67.355 | -67.3545 | -67.3559 | -67.3561 | -67.3567 | -67.3564 | -67.3597 | -67.3607 | -67.3627 | -67.3642 | -67.3645 | -67.3639 | -67.3653 | -67.3645 | -67.3649 | -67.3649 | -67.3641 | -67.3653 | -67.365 | -67.3643 | -67.3648 | 3.641
| -67.421 | -67.398 | -67.381 | -67.3752 | -67.3724 | -67.3702 | -67.3713 | -67.3696 | -67.3682 | -67.3672 | -67.362 | -67.3618 | -67.3601 | -67.3593 | -67.3603 | -67.3602 | -67.3605 | -67.3599 | -67.3629 | -67.3637 | -67.3654 | -67.3668 | -67.367 | -67.3663 | -67.3675 | -67.3667 | -67.367 | -67.3669 | -67.366 | -67.3672 | -67.3668 | -67.3661 | 3.951
| -67.35 | -67.3855 | -67.382 | -67.3732 | -67.3702 | -67.3687 | -67.3673 | -67.3686 | -67.3674 | -67.3664 | -67.3656 | -67.361 | -67.3608 | -67.3594 | -67.3587 | -67.3596 | -67.3596 | -67.3599 | -67.3594 | -67.3623 | -67.3631 | -67.3647 | -67.366 | -67.3663 | -67.3656 | -67.3668 | -67.366 | -67.3664 | -67.3663 | -67.3655 | -67.3666 | -67.3662 | 4.25
| -67.379 | -67.3645 | -67.3833 | -67.3812 | -67.3744 | -67.3717 | -67.3701 | -67.3688 | -67.3698 | -67.3686 | -67.3675 | -67.3667 | -67.3624 | -67.3621 | -67.3607 | -67.3599 | -67.3608 | -67.3607 | -67.3609 | -67.3604 | -67.363 | -67.3638 | -67.3653 | -67.3666 | -67.3668 | -67.3662 | -67.3673 | -67.3665 | -67.3668 | -67.3668 | -67.3659 | -67.367 | 4.662
| -67.406 | -67.3925 | -67.3783 | -67.389 | -67.3862 | -67.3797 | -67.3766 | -67.3746 | -67.3729 | -67.3734 | -67.372 | -67.3708 | -67.3698 | -67.3655 | -67.3651 | -67.3635 | -67.3626 | -67.3633 | -67.3631 | -67.3632 | -67.3626 | -67.365 | -67.3657 | -67.367 | -67.3682 | -67.3683 | -67.3676 | -67.3687 | -67.3679 | -67.3681 | -67.368 | -67.3672 | 3.869
| -67.382 | -67.394 | -67.389 | -67.3792 | -67.3876 | -67.3855 | -67.38 | -67.3773 | -67.3754 | -67.3738 | -67.3742 | -67.3728 | -67.3716 | -67.3706 | -67.3666 | -67.3661 | -67.3646 | -67.3637 | -67.3643 | -67.364 | -67.364 | -67.3635 | -67.3657 | -67.3663 | -67.3676 | -67.3687 | -67.3688 | -67.3681 | -67.3691 | -67.3683 | -67.3685 | -67.3685 | 3.946
| -67.396 | -67.389 | -67.3947 | -67.3907 | -67.3826 | -67.389 | -67.387 | -67.382 | -67.3793 | -67.3775 | -67.3758 | -67.376 | -67.3746 | -67.3734 | -67.3723 | -67.3684 | -67.3679 | -67.3663 | -67.3654 | -67.3658 | -67.3655 | -67.3655 | -67.3649 | -67.367 | -67.3675 | -67.3687 | -67.3697 | -67.3698 | -67.3691 | -67.37 | -67.3692 | -67.3694 | 4.881
| -67.385 | -67.3905 | -67.3877 | -67.3923 | -67.3896 | -67.383 | -67.3884 | -67.3868 | -67.3823 | -67.3799 | -67.3782 | -67.3766 | -67.3767 | -67.3754 | -67.3741 | -67.3731 | -67.3694 | -67.3688 | -67.3673 | -67.3664 | -67.3668 | -67.3664 | -67.3663 | -67.3657 | -67.3677 | -67.3682 | -67.3693 | -67.3702 | -67.3703 | -67.3696 | -67.3705 | -67.3697 | 4.484
| -67.336 | -67.3605 | -67.3723 | -67.3748 | -67.381 | -67.3807 | -67.3763 | -67.3819 | -67.3811 | -67.3777 | -67.3759 | -67.3747 | -67.3735 | -67.3738 | -67.3727 | -67.3718 | -67.3709 | -67.3676 | -67.3671 | -67.3658 | -67.365 | -67.3654 | -67.3651 | -67.3651 | -67.3645 | -67.3665 | -67.367 | -67.3681 | -67.3691 | -67.3692 | -67.3685 | -67.3694 | 4.253
| -67.357 | -67.3465 | -67.3593 | -67.3685 | -67.3712 | -67.377 | -67.3773 | -67.3739 | -67.3791 | -67.3787 | -67.3758 | -67.3743 | -67.3733 | -67.3723 | -67.3727 | -67.3718 | -67.3709 | -67.3702 | -67.367 | -67.3666 | -67.3653 | -67.3646 | -67.365 | -67.3648 | -67.3648 | -67.3642 | -67.3661 | -67.3666 | -67.3678 | -67.3687 | -67.3688 | -67.3682 | 4.505
| -67.357 | -67.357 | -67.35 | -67.3588 | -67.3662 | -67.3688 | -67.3741 | -67.3748 | -67.372 | -67.3769 | -67.3767 | -67.3743 | -67.373 | -67.3721 | -67.3713 | -67.3717 | -67.3709 | -67.3701 | -67.3695 | -67.3665 | -67.3661 | -67.365 | -67.3643 | -67.3647 | -67.3644 | -67.3645 | -67.364 | -67.3658 | -67.3663 | -67.3674 | -67.3683 | -67.3684 | 5.455
| -67.389 | -67.373 | -67.3677 | -67.3598 | -67.3648 | -67.37 | -67.3717 | -67.376 | -67.3763 | -67.3737 | -67.378 | -67.3778 | -67.3754 | -67.3741 | -67.3733 | -67.3724 | -67.3727 | -67.3719 | -67.3711 | -67.3705 | -67.3676 | -67.3672 | -67.366 | -67.3653 | -67.3656 | -67.3654 | -67.3654 | -67.3649 | -67.3666 | -67.3671 | -67.3681 | -67.3689 | 4.607
| -67.371 | -67.38 | -67.3723 | -67.3685 | -67.362 | -67.3658 | -67.3701 | -67.3716 | -67.3754 | -67.3758 | -67.3735 | -67.3774 | -67.3772 | -67.3751 | -67.3739 | -67.3731 | -67.3723 | -67.3726 | -67.3718 | -67.3711 | -67.3705 | -67.3677 | -67.3673 | -67.3662 | -67.3655 | -67.3658 | -67.3656 | -67.3656 | -67.3651 | -67.3668 | -67.3672 | -67.3682 | 4.065
| -67.345 | -67.358 | -67.3683 | -67.3655 | -67.3638 | -67.3592 | -67.3629 | -67.367 | -67.3687 | -67.3724 | -67.373 | -67.3711 | -67.3749 | -67.3749 | -67.3731 | -67.3721 | -67.3715 | -67.3708 | -67.3712 | -67.3705 | -67.3699 | -67.3693 | -67.3667 | -67.3664 | -67.3654 | -67.3647 | -67.3651 | -67.3649 | -67.3649 | -67.3644 | -67.3661 | -67.3665 | 4.454
| -67.358 | -67.3515 | -67.358 | -67.3658 | -67.364 | -67.3628 | -67.359 | -67.3623 | -67.366 | -67.3676 | -67.3711 | -67.3718 | -67.3701 | -67.3737 | -67.3738 | -67.3721 | -67.3713 | -67.3707 | -67.3701 | -67.3705 | -67.3699 | -67.3693 | -67.3688 | -67.3664 | -67.3661 | -67.3651 | -67.3645 | -67.3648 | -67.3646 | -67.3646 | -67.3642 | -67.3658 | 4.424
| -67.343 | -67.3505 | -67.3487 | -67.3542 | -67.3612 | -67.3605 | -67.36 | -67.357 | -67.3601 | -67.3637 | -67.3654 | -67.3688 | -67.3695 | -67.3681 | -67.3717 | -67.3719 | -67.3704 | -67.3697 | -67.3693 | -67.3688 | -67.3692 | -67.3687 | -67.3682 | -67.3678 | -67.3654 | -67.3652 | -67.3643 | -67.3637 | -67.3641 | -67.3639 | -67.3639 | -67.3635 | 3.968
number | 1 | 2 | 3 | 4 | 5 | 6 | 7 | 8 | 9 | 10 | 11 | 12 | 13 | 14 | 15 | 16 | 17 | 18 | 19 | 20 | 21 | 22 | 23 | 24 | 25 | 26 | 27 | 28 | 29 | 30 | 31 | 32
stddev | 0.028516 | 0.020204 | 0.016147 | 0.013794 | 0.012245 | 0.011106 | 0.010153 | 0.0093785 | 0.0087883 | 0.0082889 | 0.0078342 | 0.0074515 | 0.007134 | 0.0068333 | 0.0065698 | 0.0063226 | 0.0061048 | 0.0059101 | 0.0057241 | 0.0055453 | 0.0053911 | 0.0052658 | 0.0051332 | 0.0050152 | 0.0049076 | 0.0047826 | 0.0046712 | 0.0045687 | 0.0044667 | 0.0043676 | 0.0042675 | 0.004171
number | 1 | 2 | 3 | 4 | 5 | 6 | 7 | 8 | 9 | 10 | 11 | 12 | 13 | 14 | 15 | 16 | 17 | 18 | 19 | 20 | 21 | 22 | 23 | 24 | 25 | 26 | 27 | 28 | 29 | 30 | 31 | 32
max-min | 0.218 | 0.1275 | 0.11067 | 0.08825 | 0.0808 | 0.0785 | 0.074 | 0.06775 | 0.064889 | 0.0574 | 0.051636 | 0.0485 | 0.044462 | 0.0425 | 0.043067 | 0.0395 | 0.038 | 0.034833 | 0.033421 | 0.03245 | 0.030238 | 0.030636 | 0.028826 | 0.029417 | 0.02856 | 0.027769 | 0.027333 | 0.025464 | 0.026724 | 0.026267 | 0.024419 | 0.025125